## bus_data
BUS_I | BUS_TYPE | Pd | Qd | Gs | Bs | area | Vm | Va | baseKV | zone | Vmax | Vmin
1 | 1 | 0.0024797 | 0.00062147 | 0 | 0 | 1 | 0.98331 | -0.31864 | 0.4 | 1 | 1.1 | 0.9
2 | 1 | 0 | 0 | 0 | 0 | 1 | 0.98387 | -0.30777 | 0.4 | 1 | 1.1 | 0.9
3 | 1 | 0 | 0 | 0 | 0 | 1 | 0.98142 | -0.35534 | 0.4 | 1 | 1.1 | 0.9
30 | 1 | 0.0030902 | 0.00077447 | 0 | 0 | 1 | 0.98788 | -0.23073 | 0.4 | 1 | 1.1 | 0.9
4 | 1 | 0.0032812 | 0.00082235 | 0 | 0 | 1 | 0.97881 | -0.40599 | 0.4 | 1 | 1.1 | 0.9
29 | 1 | 0.004343 | 0.0010885 | 0 | 0 | 1 | 0.98795 | -0.22938 | 0.4 | 1 | 1.1 | 0.9
5 | 1 | 0.0013179 | 0.0003303 | 0 | 0 | 1 | 0.99008 | -0.1886 | 0.4 | 1 | 1.1 | 0.9
8 | 1 | 0.00080652 | 0.00020213 | 0 | 0 | 1 | 0.97831 | -0.41592 | 0.4 | 1 | 1.1 | 0.9
9 | 1 | 0 | 0 | 0 | 0 | 1 | 0.97651 | -0.4511 | 0.4 | 1 | 1.1 | 0.9
94 | 1 | 0.0058182 | 0.0014582 | 0 | 0 | 1 | 0.99314 | -0.13023 | 0.4 | 1 | 1.1 | 0.9
93 | 1 | 0 | 0 | 0 | 0 | 1 | 0.99377 | -0.11838 | 0.4 | 1 | 1.1 | 0.9
6 | 1 | 0.00064836 | 0.00016249 | 0 | 0 | 1 | 0.97642 | -0.45279 | 0.4 | 1 | 1.1 | 0.9
7 | 1 | 0.0020733 | 0.00051962 | 0 | 0 | 1 | 0.97643 | -0.45262 | 0.4 | 1 | 1.1 | 0.9
10 | 1 | 0.0045914 | 0.0011507 | 0 | 0 | 1 | 0.97553 | -0.47037 | 0.4 | 1 | 1.1 | 0.9
11 | 1 | 0.0024567 | 0.00061571 | 0 | 0 | 1 | 0.97475 | -0.48569 | 0.4 | 1 | 1.1 | 0.9
12 | 1 | 0.0033603 | 0.00084217 | 0 | 0 | 1 | 0.97441 | -0.49226 | 0.4 | 1 | 1.1 | 0.9
13 | 1 | 0.0023891 | 0.00059876 | 0 | 0 | 1 | 0.97332 | -0.51376 | 0.4 | 1 | 1.1 | 0.9
14 | 1 | 0.0028093 | 0.00070407 | 0 | 0 | 1 | 0.97292 | -0.52165 | 0.4 | 1 | 1.1 | 0.9
15 | 1 | 0.0022871 | 0.0005732 | 0 | 0 | 1 | 0.97268 | -0.52648 | 0.4 | 1 | 1.1 | 0.9
16 | 1 | 0.0037322 | 0.00093537 | 0 | 0 | 1 | 0.97209 | -0.53816 | 0.4 | 1 | 1.1 | 0.9
17 | 1 | 0.0013627 | 0.00034154 | 0 | 0 | 1 | 0.97189 | -0.54192 | 0.4 | 1 | 1.1 | 0.9
18 | 1 | 0.0046506 | 0.0011655 | 0 | 0 | 1 | 0.97143 | -0.5512 | 0.4 | 1 | 1.1 | 0.9
19 | 1 | 0 | 0 | 0 | 0 | 1 | 0.97112 | -0.5572 | 0.4 | 1 | 1.1 | 0.9
20 | 1 | 0.0026849 | 0.00067289 | 0 | 0 | 1 | 0.9709 | -0.56162 | 0.4 | 1 | 1.1 | 0.9
21 | 1 | 0.00091796 | 0.00023006 | 0 | 0 | 1 | 0.97094 | -0.56088 | 0.4 | 1 | 1.1 | 0.9
26 | 1 | 0.0026697 | 0.0006691 | 0 | 0 | 1 | 0.97084 | -0.5628 | 0.4 | 1 | 1.1 | 0.9
24 | 1 | 0 | 0 | 0 | 0 | 1 | 0.97092 | -0.56115 | 0.4 | 1 | 1.1 | 0.9
27 | 1 | 0.0018416 | 0.00046155 | 0 | 0 | 1 | 0.97056 | -0.56829 | 0.4 | 1 | 1.1 | 0.9
25 | 1 | 0.0028604 | 0.00071688 | 0 | 0 | 1 | 0.97088 | -0.56197 | 0.4 | 1 | 1.1 | 0.9
23 | 1 | 0.0010842 | 0.00027173 | 0 | 0 | 1 | 0.97081 | -0.56337 | 0.4 | 1 | 1.1 | 0.9
22 | 1 | 0.0025212 | 0.00063187 | 0 | 0 | 1 | 0.97078 | -0.56405 | 0.4 | 1 | 1.1 | 0.9
28 | 1 | 0.0031448 | 0.00078817 | 0 | 0 | 1 | 0.97056 | -0.56834 | 0.4 | 1 | 1.1 | 0.9
31 | 1 | 0.0027326 | 0.00068485 | 0 | 0 | 1 | 0.9874 | -0.24149 | 0.4 | 1 | 1.1 | 0.9
32 | 1 | 0 | 0 | 0 | 0 | 1 | 0.98748 | -0.23992 | 0.4 | 1 | 1.1 | 0.9
33 | 1 | 0.0026034 | 0.00065248 | 0 | 0 | 1 | 0.98731 | -0.2432 | 0.4 | 1 | 1.1 | 0.9
34 | 1 | 0.0012536 | 0.00031417 | 0 | 0 | 1 | 0.98771 | -0.23542 | 0.4 | 1 | 1.1 | 0.9
35 | 1 | 0 | 0 | 0 | 0 | 1 | 0.98777 | -0.23417 | 0.4 | 1 | 1.1 | 0.9
36 | 1 | 0.0011905 | 0.00029836 | 0 | 0 | 1 | 0.98769 | -0.23589 | 0.4 | 1 | 1.1 | 0.9
37 | 1 | 0 | 0 | 0 | 0 | 1 | 0.98832 | -0.22362 | 0.4 | 1 | 1.1 | 0.9
38 | 1 | 0.0055241 | 0.0013845 | 0 | 0 | 1 | 0.98758 | -0.238 | 0.4 | 1 | 1.1 | 0.9
48 | 1 | 0.0020045 | 0.00050239 | 0 | 0 | 1 | 0.9878 | -0.23375 | 0.4 | 1 | 1.1 | 0.9
46 | 1 | 0.010581 | 0.0026519 | 0 | 0 | 1 | 0.9885 | -0.22013 | 0.4 | 1 | 1.1 | 0.9
89 | 1 | 0.010355 | 0.0025951 | 0 | 0 | 1 | 0.9875 | -0.23959 | 0.4 | 1 | 1.1 | 0.9
47 | 1 | 0 | 0 | 0 | 0 | 1 | 0.98907 | -0.20902 | 0.4 | 1 | 1.1 | 0.9
39 | 1 | 0.0047097 | 0.0011804 | 0 | 0 | 1 | 0.97183 | -0.5442 | 0.4 | 1 | 1.1 | 0.9
40 | 1 | 0.001575 | 0.00039474 | 0 | 0 | 1 | 0.97127 | -0.55526 | 0.4 | 1 | 1.1 | 0.9
41 | 1 | 0 | 0 | 0 | 0 | 1 | 0.97244 | -0.5322 | 0.4 | 1 | 1.1 | 0.9
42 | 1 | 0.020431 | 0.0051204 | 0 | 0 | 1 | 0.97101 | -0.56048 | 0.4 | 1 | 1.1 | 0.9
43 | 1 | 0 | 0 | 0 | 0 | 1 | 0.97334 | -0.51437 | 0.4 | 1 | 1.1 | 0.9
44 | 1 | 0.0046318 | 0.0011608 | 0 | 0 | 1 | 0.97234 | -0.53406 | 0.4 | 1 | 1.1 | 0.9
45 | 1 | 0.0030534 | 0.00076525 | 0 | 0 | 1 | 0.97098 | -0.561 | 0.4 | 1 | 1.1 | 0.9
69 | 1 | 0.0046527 | 0.0011661 | 0 | 0 | 1 | 0.97441 | -0.49338 | 0.4 | 1 | 1.1 | 0.9
60 | 1 | 0 | 0 | 0 | 0 | 1 | 0.97539 | -0.47412 | 0.4 | 1 | 1.1 | 0.9
66 | 1 | 0.0054442 | 0.0013644 | 0 | 0 | 1 | 0.99111 | -0.16945 | 0.4 | 1 | 1.1 | 0.9
67 | 1 | 0.001283 | 0.00032156 | 0 | 0 | 1 | 0.99129 | -0.16609 | 0.4 | 1 | 1.1 | 0.9
49 | 1 | 0.019291 | 0.0048348 | 0 | 0 | 1 | 0.99038 | -0.18359 | 0.4 | 1 | 1.1 | 0.9
50 | 1 | 0 | 0 | 0 | 0 | 1 | 0.99174 | -0.15726 | 0.4 | 1 | 1.1 | 0.9
90 | 1 | 0.0082447 | 0.0020663 | 0 | 0 | 1 | 0.98729 | -0.24369 | 0.4 | 1 | 1.1 | 0.9
51 | 1 | 0.0016772 | 0.00042034 | 0 | 0 | 1 | 0.99158 | -0.1603 | 0.4 | 1 | 1.1 | 0.9
52 | 1 | 0.0059318 | 0.0014867 | 0 | 0 | 1 | 0.99055 | -0.18011 | 0.4 | 1 | 1.1 | 0.9
53 | 1 | 0.0014887 | 0.0003731 | 0 | 0 | 1 | 0.99312 | -0.13076 | 0.4 | 1 | 1.1 | 0.9
68 | 1 | 0.0085668 | 0.0021471 | 0 | 0 | 1 | 0.99132 | -0.16534 | 0.4 | 1 | 1.1 | 0.9
84 | 1 | 0.0078835 | 0.0019758 | 0 | 0 | 1 | 0.99038 | -0.1834 | 0.4 | 1 | 1.1 | 0.9
78 | 1 | 0.011488 | 0.0028793 | 0 | 0 | 1 | 0.99359 | -0.12183 | 0.4 | 1 | 1.1 | 0.9
83 | 1 | 0.0050635 | 0.001269 | 0 | 0 | 1 | 0.98992 | -0.19223 | 0.4 | 1 | 1.1 | 0.9
76 | 1 | 0 | 0 | 0 | 0 | 1 | 0.99588 | -0.078194 | 0.4 | 1 | 1.1 | 0.9
54 | 1 | 0.0036126 | 0.0009054 | 0 | 0 | 1 | 0.97586 | -0.46488 | 0.4 | 1 | 1.1 | 0.9
55 | 1 | 0.0032269 | 0.00080873 | 0 | 0 | 1 | 0.9759 | -0.46423 | 0.4 | 1 | 1.1 | 0.9
56 | 1 | 0.0032 | 0.00080199 | 0 | 0 | 1 | 0.97595 | -0.46306 | 0.4 | 1 | 1.1 | 0.9
57 | 1 | 0.0035963 | 0.00090131 | 0 | 0 | 1 | 0.97604 | -0.46128 | 0.4 | 1 | 1.1 | 0.9
58 | 1 | 0.0034369 | 0.00086137 | 0 | 0 | 1 | 0.97617 | -0.45879 | 0.4 | 1 | 1.1 | 0.9
59 | 1 | 0 | 0 | 0 | 0 | 1 | 0.97654 | -0.45161 | 0.4 | 1 | 1.1 | 0.9
61 | 1 | 0 | 0 | 0 | 0 | 1 | 0.9785 | -0.41327 | 0.4 | 1 | 1.1 | 0.9
101 | 1 | 0.0014885 | 0.00037306 | 0 | 0 | 1 | 0.97528 | -0.47632 | 0.4 | 1 | 1.1 | 0.9
65 | 1 | 0 | 0 | 0 | 0 | 1 | 0.98077 | -0.36885 | 0.4 | 1 | 1.1 | 0.9
63 | 1 | 0.015816 | 0.0039638 | 0 | 0 | 1 | 0.97719 | -0.4389 | 0.4 | 1 | 1.1 | 0.9
70 | 1 | 0.012603 | 0.0031586 | 0 | 0 | 1 | 0.98256 | -0.33418 | 0.4 | 1 | 1.1 | 0.9
62 | 1 | 0.013813 | 0.0034618 | 0 | 0 | 1 | 0.97645 | -0.45352 | 0.4 | 1 | 1.1 | 0.9
64 | 1 | 0.0087328 | 0.0021886 | 0 | 0 | 1 | 0.97634 | -0.45569 | 0.4 | 1 | 1.1 | 0.9
71 | 1 | 0.010988 | 0.002754 | 0 | 0 | 1 | 0.98372 | -0.31155 | 0.4 | 1 | 1.1 | 0.9
72 | 1 | 0.0066884 | 0.0016763 | 0 | 0 | 1 | 0.9856 | -0.27517 | 0.4 | 1 | 1.1 | 0.9
73 | 1 | 0 | 0 | 0 | 0 | 1 | 0.98745 | -0.23952 | 0.4 | 1 | 1.1 | 0.9
88 | 1 | 0 | 0 | 0 | 0 | 1 | 0.98832 | -0.22284 | 0.4 | 1 | 1.1 | 0.9
87 | 1 | 0.0098102 | 0.0024587 | 0 | 0 | 1 | 0.98903 | -0.20926 | 0.4 | 1 | 1.1 | 0.9
74 | 1 | 0.0052531 | 0.0013166 | 0 | 0 | 1 | 0.99818 | -0.034365 | 0.4 | 1 | 1.1 | 0.9
75 | 1 | 0.0053439 | 0.0013393 | 0 | 0 | 1 | 0.999 | -0.018986 | 0.4 | 1 | 1.1 | 0.9
77 | 3 | 0.0064298 | 0.0016115 | 0 | 0 | 1 | 1 | 0 | 0.4 | 1 | 1.1 | 0.9
80 | 1 | 0 | 0 | 0 | 0 | 1 | 0.99512 | -0.092653 | 0.4 | 1 | 1.1 | 0.9
79 | 1 | 0 | 0 | 0 | 0 | 1 | 0.99466 | -0.10146 | 0.4 | 1 | 1.1 | 0.9
95 | 1 | 0.0046313 | 0.0011607 | 0 | 0 | 1 | 0.9943 | -0.10854 | 0.4 | 1 | 1.1 | 0.9
82 | 1 | 0 | 0 | 0 | 0 | 1 | 0.99428 | -0.10862 | 0.4 | 1 | 1.1 | 0.9
81 | 1 | 0.01074 | 0.0026916 | 0 | 0 | 1 | 0.99486 | -0.097731 | 0.4 | 1 | 1.1 | 0.9
99 | 1 | 0.0187 | 0.0046867 | 0 | 0 | 1 | 0.99365 | -0.12107 | 0.4 | 1 | 1.1 | 0.9
92 | 1 | 0.0058174 | 0.001458 | 0 | 0 | 1 | 0.99342 | -0.1251 | 0.4 | 1 | 1.1 | 0.9
85 | 1 | 0.0028038 | 0.00070269 | 0 | 0 | 1 | 0.98982 | -0.19408 | 0.4 | 1 | 1.1 | 0.9
86 | 1 | 0.0042506 | 0.0010653 | 0 | 0 | 1 | 0.98939 | -0.20235 | 0.4 | 1 | 1.1 | 0.9
100 | 1 | 0.001725 | 0.00043233 | 0 | 0 | 1 | 0.98933 | -0.2035 | 0.4 | 1 | 1.1 | 0.9
91 | 1 | 0.0041981 | 0.0010521 | 0 | 0 | 1 | 0.98719 | -0.24546 | 0.4 | 1 | 1.1 | 0.9
96 | 1 | 0.010493 | 0.0026297 | 0 | 0 | 1 | 0.99302 | -0.13289 | 0.4 | 1 | 1.1 | 0.9

## generator_data
GEN_BUS | PG | QG | QMAX | QMIN | VG | MBASE | GEN_STATUS | PMAX | PMIN
77 | 0.40412 | 0.10353 | 10 | -10 | 1 | 100 | 1 | 10 | 0

## branch_data
F_BUS | T_BUS | BR_R | BR_X | BR_B | RATE_A | RATE_B | RATE_C | TAP | SHIFT | BR_STATUS | ANGMIN | ANGMAX | P_in | Q_in | P_out | Q_out
1 | 2 | 0.86274 | 0.55215 | 1.4488e-09 | 0 | 0 | 0 | 0 | 0 | 1 | -90 | 90 | -0.055157 | -0.014014 | 0.055186 | 0.014032
1 | 3 | 3.0419 | 1.9468 | 5.1082e-09 | 0 | 0 | 0 | 0 | 0 | 1 | -90 | 90 | 0.052677 | 0.013392 | -0.052585 | -0.013333
2 | 30 | 6.1385 | 3.9287 | 1.0308e-08 | 0 | 0 | 0 | 0 | 0 | 1 | -90 | 90 | -0.055186 | -0.014032 | 0.055392 | 0.014162
3 | 4 | 4.1792 | 2.6747 | 7.0179e-09 | 0 | 0 | 0 | 0 | 0 | 1 | -90 | 90 | 0.052584 | 0.013333 | -0.052457 | -0.013252
30 | 29 | 0.10272 | 0.065743 | 1.725e-10 | 0 | 0 | 0 | 0 | 0 | 1 | -90 | 90 | -0.058482 | -0.014937 | 0.058486 | 0.014939
4 | 8 | 0.87091 | 0.55738 | 1.4625e-09 | 0 | 0 | 0 | 0 | 0 | 1 | -90 | 90 | 0.049176 | 0.01243 | -0.049152 | -0.012415
29 | 5 | 2.8786 | 1.8423 | 9.668e-09 | 0 | 0 | 0 | 0 | 0 | 1 | -90 | 90 | -0.062829 | -0.016028 | 0.062953 | 0.016106
5 | 94 | 4.0562 | 2.596 | 1.3623e-08 | 0 | 0 | 0 | 0 | 0 | 1 | -90 | 90 | -0.064271 | -0.016436 | 0.064453 | 0.016551
8 | 9 | 3.1326 | 2.0049 | 5.2605e-09 | 0 | 0 | 0 | 0 | 0 | 1 | -90 | 90 | 0.048346 | 0.012213 | -0.048264 | -0.012161
9 | 10 | 1.8132 | 1.1604 | 3.0448e-09 | 0 | 0 | 0 | 0 | 0 | 1 | -90 | 90 | 0.045542 | 0.01148 | -0.0455 | -0.011453
9 | 7 | 2.3778 | 1.5218 | 3.9929e-09 | 0 | 0 | 0 | 0 | 0 | 1 | -90 | 90 | 0.0027218 | 0.0006817 | -0.0027216 | -0.00068195
94 | 93 | 0.75677 | 0.48433 | 3.8125e-09 | 0 | 0 | 0 | 0 | 0 | 1 | -90 | 90 | -0.070271 | -0.01801 | 0.070311 | 0.018035
93 | 92 | 1.8234 | 1.167 | 3.062e-09 | 0 | 0 | 0 | 0 | 0 | 1 | -90 | 90 | 0.016319 | 0.0040927 | -0.016314 | -0.0040897
93 | 82 | 0.50497 | 0.32318 | 2.544e-09 | 0 | 0 | 0 | 0 | 0 | 1 | -90 | 90 | -0.086631 | -0.022128 | 0.086672 | 0.022154
6 | 7 | 1.1561 | 0.73991 | 1.9414e-09 | 0 | 0 | 0 | 0 | 0 | 1 | -90 | 90 | -0.00064834 | -0.0001625 | 0.00064835 | 0.00016232
10 | 11 | 1.6015 | 1.025 | 2.6894e-09 | 0 | 0 | 0 | 0 | 0 | 1 | -90 | 90 | 0.040909 | 0.010303 | -0.040879 | -0.010284
11 | 12 | 0.73001 | 0.46721 | 1.2259e-09 | 0 | 0 | 0 | 0 | 0 | 1 | -90 | 90 | 0.038423 | 0.009668 | -0.03841 | -0.0096604
12 | 13 | 2.6132 | 1.6725 | 4.3883e-09 | 0 | 0 | 0 | 0 | 0 | 1 | -90 | 90 | 0.03505 | 0.0088183 | -0.035014 | -0.0087957
13 | 14 | 1.028 | 0.6579 | 1.7262e-09 | 0 | 0 | 0 | 0 | 0 | 1 | -90 | 90 | 0.032625 | 0.0081969 | -0.032613 | -0.0081892
14 | 15 | 0.68924 | 0.44112 | 1.1574e-09 | 0 | 0 | 0 | 0 | 0 | 1 | -90 | 90 | 0.029804 | 0.0074852 | -0.029797 | -0.0074809
15 | 16 | 1.8008 | 1.1525 | 3.024e-09 | 0 | 0 | 0 | 0 | 0 | 1 | -90 | 90 | 0.02751 | 0.0069077 | -0.027495 | -0.0068981
16 | 17 | 0.67205 | 0.43011 | 1.1285e-09 | 0 | 0 | 0 | 0 | 0 | 1 | -90 | 90 | 0.023762 | 0.0059628 | -0.023758 | -0.0059601
17 | 18 | 1.7538 | 1.1224 | 2.9451e-09 | 0 | 0 | 0 | 0 | 0 | 1 | -90 | 90 | 0.022395 | 0.0056186 | -0.022386 | -0.0056125
18 | 19 | 1.4319 | 0.91641 | 2.4045e-09 | 0 | 0 | 0 | 0 | 0 | 1 | -90 | 90 | 0.017735 | 0.0044469 | -0.01773 | -0.0044439
19 | 20 | 1.8037 | 1.1544 | 3.0289e-09 | 0 | 0 | 0 | 0 | 0 | 1 | -90 | 90 | 0.010345 | 0.0025932 | -0.010342 | -0.0025921
19 | 21 | 2.1072 | 1.3486 | 3.5386e-09 | 0 | 0 | 0 | 0 | 0 | 1 | -90 | 90 | 0.0073854 | 0.0018507 | -0.0073841 | -0.0018502
20 | 26 | 0.6504 | 0.41626 | 1.0922e-09 | 0 | 0 | 0 | 0 | 0 | 1 | -90 | 90 | 0.0076576 | 0.0019192 | -0.0076572 | -0.001919
21 | 24 | 0.17054 | 0.10914 | 2.8638e-10 | 0 | 0 | 0 | 0 | 0 | 1 | -90 | 90 | 0.0064662 | 0.0016202 | -0.0064661 | -0.0016201
26 | 27 | 4.6512 | 2.9768 | 7.8106e-09 | 0 | 0 | 0 | 0 | 0 | 1 | -90 | 90 | 0.0049876 | 0.0012499 | -0.0049863 | -0.0012498
24 | 25 | 1.2109 | 0.77495 | 2.0334e-09 | 0 | 0 | 0 | 0 | 0 | 1 | -90 | 90 | 0.0028604 | 0.00071679 | -0.0028603 | -0.00071691
24 | 23 | 2.6013 | 1.6649 | 4.3684e-09 | 0 | 0 | 0 | 0 | 0 | 1 | -90 | 90 | 0.0036058 | 0.00090335 | -0.0036054 | -0.00090352
27 | 28 | 0.070233 | 0.044949 | 1.1794e-10 | 0 | 0 | 0 | 0 | 0 | 1 | -90 | 90 | 0.0031447 | 0.00078821 | -0.0031447 | -0.00078821
23 | 22 | 1.1535 | 0.73825 | 1.9371e-09 | 0 | 0 | 0 | 0 | 0 | 1 | -90 | 90 | 0.0025212 | 0.00063178 | -0.0025211 | -0.00063191
31 | 32 | 1.2855 | 0.82269 | 2.1586e-09 | 0 | 0 | 0 | 0 | 0 | 1 | -90 | 90 | -0.0053362 | -0.001337 | 0.0053366 | 0.0013371
31 | 33 | 2.8584 | 1.8294 | 4.8001e-09 | 0 | 0 | 0 | 0 | 0 | 1 | -90 | 90 | 0.0026036 | 0.00065215 | -0.0026034 | -0.00065249
32 | 34 | 3.6905 | 2.3619 | 6.1974e-09 | 0 | 0 | 0 | 0 | 0 | 1 | -90 | 90 | -0.0053366 | -0.0013371 | 0.0053378 | 0.0013372
34 | 35 | 0.82949 | 0.53087 | 1.3929e-09 | 0 | 0 | 0 | 0 | 0 | 1 | -90 | 90 | -0.0065913 | -0.0016514 | 0.0065917 | 0.0016515
35 | 36 | 1.1229 | 0.71868 | 1.8857e-09 | 0 | 0 | 0 | 0 | 0 | 1 | -90 | 90 | 0.0067156 | 0.0016831 | -0.0067151 | -0.0016829
35 | 37 | 3.4687 | 2.2199 | 5.8248e-09 | 0 | 0 | 0 | 0 | 0 | 1 | -90 | 90 | -0.013307 | -0.0033346 | 0.013314 | 0.0033383
36 | 38 | 1.6698 | 1.0687 | 2.804e-09 | 0 | 0 | 0 | 0 | 0 | 1 | -90 | 90 | 0.0055246 | 0.0013846 | -0.0055241 | -0.0013845
37 | 48 | 1.7878 | 1.1442 | 3.0022e-09 | 0 | 0 | 0 | 0 | 0 | 1 | -90 | 90 | 0.024823 | 0.0062285 | -0.024811 | -0.0062211
37 | 46 | 0.40009 | 0.25606 | 6.7186e-10 | 0 | 0 | 0 | 0 | 0 | 1 | -90 | 90 | -0.038137 | -0.0095668 | 0.038143 | 0.0095707
48 | 89 | 1.1206 | 0.71721 | 1.8819e-09 | 0 | 0 | 0 | 0 | 0 | 1 | -90 | 90 | 0.022806 | 0.0057187 | -0.0228 | -0.0057148
46 | 47 | 1.0006 | 0.64035 | 1.6802e-09 | 0 | 0 | 0 | 0 | 0 | 1 | -90 | 90 | -0.048724 | -0.012223 | 0.04875 | 0.012239
89 | 90 | 1.4382 | 0.92046 | 2.4152e-09 | 0 | 0 | 0 | 0 | 0 | 1 | -90 | 90 | 0.012446 | 0.0031197 | -0.012443 | -0.0031184
47 | 49 | 2.2927 | 1.4673 | 3.85e-09 | 0 | 0 | 0 | 0 | 0 | 1 | -90 | 90 | -0.04875 | -0.012239 | 0.048809 | 0.012276
39 | 40 | 1.8679 | 1.1954 | 3.1367e-09 | 0 | 0 | 0 | 0 | 0 | 1 | -90 | 90 | 0.025078 | 0.0062924 | -0.025064 | -0.0062842
39 | 41 | 1.7072 | 1.0926 | 2.8668e-09 | 0 | 0 | 0 | 0 | 0 | 1 | -90 | 90 | -0.029787 | -0.0074727 | 0.029804 | 0.0074834
40 | 42 | 0.93898 | 0.60095 | 1.5768e-09 | 0 | 0 | 0 | 0 | 0 | 1 | -90 | 90 | 0.023489 | 0.0058895 | -0.023483 | -0.0058859
41 | 43 | 2.1984 | 1.4069 | 3.6916e-09 | 0 | 0 | 0 | 0 | 0 | 1 | -90 | 90 | -0.034436 | -0.0086442 | 0.034466 | 0.0086626
41 | 44 | 1.7011 | 1.0887 | 2.8567e-09 | 0 | 0 | 0 | 0 | 0 | 1 | -90 | 90 | 0.0046321 | 0.0011609 | -0.0046317 | -0.0011609
42 | 45 | 0.7312 | 0.46797 | 1.2279e-09 | 0 | 0 | 0 | 0 | 0 | 1 | -90 | 90 | 0.0030534 | 0.00076522 | -0.0030533 | -0.00076528
43 | 69 | 2.5943 | 1.6603 | 4.3565e-09 | 0 | 0 | 0 | 0 | 0 | 1 | -90 | 90 | -0.034466 | -0.0086626 | 0.0345 | 0.0086843
69 | 60 | 2.1004 | 1.3443 | 3.5272e-09 | 0 | 0 | 0 | 0 | 0 | 1 | -90 | 90 | -0.039153 | -0.0098503 | 0.039189 | 0.0098731
60 | 101 | 6.2917 | 4.0267 | 1.0565e-08 | 0 | 0 | 0 | 0 | 0 | 1 | -90 | 90 | 0.0014886 | 0.00037216 | -0.0014885 | -0.00037307
60 | 59 | 2.3709 | 1.5173 | 3.9813e-09 | 0 | 0 | 0 | 0 | 0 | 1 | -90 | 90 | -0.040677 | -0.010245 | 0.040721 | 0.010273
66 | 67 | 2.7223 | 1.7423 | 4.5715e-09 | 0 | 0 | 0 | 0 | 0 | 1 | -90 | 90 | -0.0054442 | -0.0013644 | 0.0054451 | 0.0013646
67 | 68 | 0.48829 | 0.3125 | 8.1996e-10 | 0 | 0 | 0 | 0 | 0 | 1 | -90 | 90 | -0.0067281 | -0.0016861 | 0.0067283 | 0.0016862
49 | 50 | 1.7048 | 1.0911 | 2.8628e-09 | 0 | 0 | 0 | 0 | 0 | 1 | -90 | 90 | -0.0681 | -0.017111 | 0.068186 | 0.017166
50 | 51 | 0.78966 | 0.50538 | 1.3261e-09 | 0 | 0 | 0 | 0 | 0 | 1 | -90 | 90 | 0.016978 | 0.0042571 | -0.016976 | -0.0042557
50 | 52 | 0.61436 | 0.39319 | 3.0951e-09 | 0 | 0 | 0 | 0 | 0 | 1 | -90 | 90 | 0.16557 | 0.042205 | -0.16539 | -0.042089
50 | 53 | 0.47048 | 0.30111 | 2.3702e-09 | 0 | 0 | 0 | 0 | 0 | 1 | -90 | 90 | -0.25073 | -0.063628 | 0.25105 | 0.063832
90 | 91 | 1.8423 | 1.179 | 3.0937e-09 | 0 | 0 | 0 | 0 | 0 | 1 | -90 | 90 | 0.0041984 | 0.0010521 | -0.0041981 | -0.0010521
51 | 68 | 1.4518 | 0.92916 | 2.438e-09 | 0 | 0 | 0 | 0 | 0 | 1 | -90 | 90 | 0.015299 | 0.0038354 | -0.015295 | -0.0038332
52 | 84 | 0.091625 | 0.05864 | 4.6159e-10 | 0 | 0 | 0 | 0 | 0 | 1 | -90 | 90 | 0.15946 | 0.040602 | -0.15943 | -0.040586
53 | 78 | 0.15781 | 0.101 | 7.9504e-10 | 0 | 0 | 0 | 0 | 0 | 1 | -90 | 90 | -0.25254 | -0.064205 | 0.25265 | 0.064275
84 | 83 | 0.25881 | 0.16564 | 1.3038e-09 | 0 | 0 | 0 | 0 | 0 | 1 | -90 | 90 | 0.15155 | 0.03861 | -0.15148 | -0.038569
78 | 76 | 0.73956 | 0.47332 | 3.7258e-09 | 0 | 0 | 0 | 0 | 0 | 1 | -90 | 90 | -0.26414 | -0.067154 | 0.2647 | 0.06751
83 | 85 | 0.05633 | 0.036051 | 2.8378e-10 | 0 | 0 | 0 | 0 | 0 | 1 | -90 | 90 | 0.14642 | 0.0373 | -0.14641 | -0.037292
76 | 80 | 0.53686 | 0.34359 | 2.7046e-09 | 0 | 0 | 0 | 0 | 0 | 1 | -90 | 90 | 0.12093 | 0.030808 | -0.12084 | -0.030754
76 | 74 | 0.51214 | 0.32777 | 2.5801e-09 | 0 | 0 | 0 | 0 | 0 | 1 | -90 | 90 | -0.38562 | -0.098317 | 0.38644 | 0.09884
54 | 55 | 0.77568 | 0.49644 | 1.3026e-09 | 0 | 0 | 0 | 0 | 0 | 1 | -90 | 90 | -0.0036125 | -0.00090543 | 0.0036126 | 0.00090538
55 | 56 | 0.72638 | 0.46489 | 1.2198e-09 | 0 | 0 | 0 | 0 | 0 | 1 | -90 | 90 | -0.0068395 | -0.0017141 | 0.0068398 | 0.0017143
56 | 57 | 0.7583 | 0.48531 | 1.2734e-09 | 0 | 0 | 0 | 0 | 0 | 1 | -90 | 90 | -0.01004 | -0.0025163 | 0.010041 | 0.0025167
57 | 58 | 0.7803 | 0.49939 | 1.3103e-09 | 0 | 0 | 0 | 0 | 0 | 1 | -90 | 90 | -0.013637 | -0.003418 | 0.013638 | 0.0034189
58 | 59 | 1.7976 | 1.1505 | 3.0186e-09 | 0 | 0 | 0 | 0 | 0 | 1 | -90 | 90 | -0.017075 | -0.0042803 | 0.017081 | 0.0042838
59 | 61 | 2.8498 | 1.8239 | 4.7857e-09 | 0 | 0 | 0 | 0 | 0 | 1 | -90 | 90 | -0.057802 | -0.014557 | 0.057909 | 0.014624
61 | 65 | 1.9905 | 1.2739 | 3.3425e-09 | 0 | 0 | 0 | 0 | 0 | 1 | -90 | 90 | -0.096333 | -0.024278 | 0.096538 | 0.024409
61 | 63 | 2.8641 | 1.833 | 4.8097e-09 | 0 | 0 | 0 | 0 | 0 | 1 | -90 | 90 | 0.038424 | 0.009654 | -0.038377 | -0.0096244
65 | 70 | 1.5602 | 0.99854 | 5.2401e-09 | 0 | 0 | 0 | 0 | 0 | 1 | -90 | 90 | -0.096538 | -0.024409 | 0.096699 | 0.024511
63 | 62 | 2.7734 | 1.7749 | 4.6572e-09 | 0 | 0 | 0 | 0 | 0 | 1 | -90 | 90 | 0.022562 | 0.0056606 | -0.022546 | -0.005651
70 | 71 | 0.90289 | 0.57785 | 4.5486e-09 | 0 | 0 | 0 | 0 | 0 | 1 | -90 | 90 | -0.1093 | -0.02767 | 0.10942 | 0.027745
62 | 64 | 1.0612 | 0.67916 | 1.782e-09 | 0 | 0 | 0 | 0 | 0 | 1 | -90 | 90 | 0.0087335 | 0.0021891 | -0.0087326 | -0.0021887
71 | 72 | 1.3219 | 0.846 | 6.6593e-09 | 0 | 0 | 0 | 0 | 0 | 1 | -90 | 90 | -0.12041 | -0.030499 | 0.12062 | 0.030633
72 | 73 | 1.2317 | 0.78827 | 6.2049e-09 | 0 | 0 | 0 | 0 | 0 | 1 | -90 | 90 | -0.12731 | -0.032309 | 0.12753 | 0.032449
73 | 88 | 0.57773 | 0.36975 | 2.9105e-09 | 0 | 0 | 0 | 0 | 0 | 1 | -90 | 90 | -0.12753 | -0.032449 | 0.12763 | 0.032514
88 | 87 | 0.47129 | 0.30162 | 2.3743e-09 | 0 | 0 | 0 | 0 | 0 | 1 | -90 | 90 | -0.12763 | -0.032514 | 0.12771 | 0.032567
87 | 86 | 0.22264 | 0.14249 | 1.1216e-09 | 0 | 0 | 0 | 0 | 0 | 1 | -90 | 90 | -0.13752 | -0.035026 | 0.13757 | 0.035055
74 | 75 | 0.17781 | 0.1138 | 8.9576e-10 | 0 | 0 | 0 | 0 | 0 | 1 | -90 | 90 | -0.39169 | -0.10016 | 0.39199 | 0.10034
75 | 77 | 0.21692 | 0.13883 | 1.0928e-09 | 0 | 0 | 0 | 0 | 0 | 1 | -90 | 90 | -0.39733 | -0.10168 | 0.39769 | 0.10192
80 | 82 | 0.82779 | 0.52978 | 4.1702e-09 | 0 | 0 | 0 | 0 | 0 | 1 | -90 | 90 | 0.086739 | 0.022196 | -0.086672 | -0.022154
80 | 81 | 2.0982 | 1.3429 | 3.5235e-09 | 0 | 0 | 0 | 0 | 0 | 1 | -90 | 90 | 0.010742 | 0.0026929 | -0.01074 | -0.0026916
80 | 79 | 1.6751 | 1.072 | 2.8129e-09 | 0 | 0 | 0 | 0 | 0 | 1 | -90 | 90 | 0.02336 | 0.0058649 | -0.02335 | -0.0058589
79 | 95 | 1.3444 | 0.8604 | 2.2576e-09 | 0 | 0 | 0 | 0 | 0 | 1 | -90 | 90 | 0.02335 | 0.0058589 | -0.023342 | -0.005854
95 | 99 | 2.967 | 1.8989 | 4.9824e-09 | 0 | 0 | 0 | 0 | 0 | 1 | -90 | 90 | 0.018711 | 0.0046933 | -0.0187 | -0.0046867
92 | 96 | 3.2824 | 2.1007 | 5.5121e-09 | 0 | 0 | 0 | 0 | 0 | 1 | -90 | 90 | 0.010497 | 0.0026317 | -0.010493 | -0.0026297
85 | 86 | 0.2555 | 0.16352 | 1.2872e-09 | 0 | 0 | 0 | 0 | 0 | 1 | -90 | 90 | 0.1436 | 0.036589 | -0.14355 | -0.036552
86 | 100 | 2.9185 | 1.8678 | 4.9009e-09 | 0 | 0 | 0 | 0 | 0 | 1 | -90 | 90 | 0.0017251 | 0.00043192 | -0.001725 | -0.00043234