## bus_data
BUS_I | BUS_TYPE | Pd | Qd | Gs | Bs | area | Vm | Va | baseKV | zone | Vmax | Vmin
1 | 1 | 0.0060535 | 0.0015171 | 0 | 0 | 1 | 0.97525 | -0.47636 | 0.4 | 1 | 1.1 | 0.9
2 | 1 | 0.0060559 | 0.0015178 | 0 | 0 | 1 | 0.97546 | -0.47211 | 0.4 | 1 | 1.1 | 0.9
3 | 1 | 0.0025283 | 0.00063366 | 0 | 0 | 1 | 0.97508 | -0.47959 | 0.4 | 1 | 1.1 | 0.9
4 | 1 | 0.0062766 | 0.0015731 | 0 | 0 | 1 | 0.97587 | -0.46419 | 0.4 | 1 | 1.1 | 0.9
5 | 1 | 0.00079932 | 0.00020033 | 0 | 0 | 1 | 0.9764 | -0.45361 | 0.4 | 1 | 1.1 | 0.9
6 | 1 | 0.00078094 | 0.00019572 | 0 | 0 | 1 | 0.97703 | -0.44126 | 0.4 | 1 | 1.1 | 0.9
7 | 1 | 0 | 0 | 0 | 0 | 1 | 0.97738 | -0.4344 | 0.4 | 1 | 1.1 | 0.9
8 | 1 | 0 | 0 | 0 | 0 | 1 | 0.97685 | -0.44484 | 0.4 | 1 | 1.1 | 0.9
9 | 1 | 0 | 0 | 0 | 0 | 1 | 0.97856 | -0.41135 | 0.4 | 1 | 1.1 | 0.9
216 | 1 | 0.0062992 | 0.0015787 | 0 | 0 | 1 | 0.97635 | -0.45469 | 0.4 | 1 | 1.1 | 0.9
21 | 1 | 0 | 0 | 0 | 0 | 1 | 0.97874 | -0.40777 | 0.4 | 1 | 1.1 | 0.9
215 | 1 | 0.00055941 | 0.0001402 | 0 | 0 | 1 | 0.97854 | -0.41164 | 0.4 | 1 | 1.1 | 0.9
10 | 1 | 0.0021687 | 0.00054352 | 0 | 0 | 1 | 0.97263 | -0.52785 | 0.4 | 1 | 1.1 | 0.9
11 | 1 | 0.0024506 | 0.00061418 | 0 | 0 | 1 | 0.9729 | -0.52254 | 0.4 | 1 | 1.1 | 0.9
12 | 1 | 0.0043242 | 0.0010837 | 0 | 0 | 1 | 0.97263 | -0.52787 | 0.4 | 1 | 1.1 | 0.9
13 | 1 | 0.0028073 | 0.00070358 | 0 | 0 | 1 | 0.97328 | -0.51506 | 0.4 | 1 | 1.1 | 0.9
14 | 1 | 0.0032615 | 0.0008174 | 0 | 0 | 1 | 0.97251 | -0.5302 | 0.4 | 1 | 1.1 | 0.9
15 | 1 | 0.0090079 | 0.0022576 | 0 | 0 | 1 | 0.97369 | -0.50688 | 0.4 | 1 | 1.1 | 0.9
16 | 1 | 0.0066341 | 0.0016627 | 0 | 0 | 1 | 0.9744 | -0.49289 | 0.4 | 1 | 1.1 | 0.9
17 | 1 | 0.0033318 | 0.00083503 | 0 | 0 | 1 | 0.97535 | -0.47419 | 0.4 | 1 | 1.1 | 0.9
18 | 1 | 0.0028358 | 0.00071072 | 0 | 0 | 1 | 0.97642 | -0.45325 | 0.4 | 1 | 1.1 | 0.9
19 | 1 | 0 | 0 | 0 | 0 | 1 | 0.97782 | -0.42583 | 0.4 | 1 | 1.1 | 0.9
20 | 1 | 0 | 0 | 0 | 0 | 1 | 0.9778 | -0.42611 | 0.4 | 1 | 1.1 | 0.9
23 | 1 | 0.0010383 | 0.00026022 | 0 | 0 | 1 | 0.97779 | -0.42632 | 0.4 | 1 | 1.1 | 0.9
22 | 1 | 0.0010369 | 0.00025988 | 0 | 0 | 1 | 0.97779 | -0.42637 | 0.4 | 1 | 1.1 | 0.9
44 | 1 | 0.0017302 | 0.00043362 | 0 | 0 | 1 | 0.98142 | -0.3555 | 0.4 | 1 | 1.1 | 0.9
24 | 1 | 0.0039832 | 0.00099828 | 0 | 0 | 1 | 0.99897 | -0.01979 | 0.4 | 1 | 1.1 | 0.9
25 | 1 | 0 | 0 | 0 | 0 | 1 | 0.99874 | -0.024302 | 0.4 | 1 | 1.1 | 0.9
26 | 1 | 0 | 0 | 0 | 0 | 1 | 0.99913 | -0.016634 | 0.4 | 1 | 1.1 | 0.9
27 | 1 | 0.0034868 | 0.00087387 | 0 | 0 | 1 | 0.99867 | -0.025571 | 0.4 | 1 | 1.1 | 0.9
28 | 1 | 0.0027894 | 0.00069909 | 0 | 0 | 1 | 0.99865 | -0.025928 | 0.4 | 1 | 1.1 | 0.9
29 | 1 | 0.0027152 | 0.0006805 | 0 | 0 | 1 | 0.99865 | -0.025994 | 0.4 | 1 | 1.1 | 0.9
30 | 1 | 0 | 0 | 0 | 0 | 1 | 0.99962 | -0.0072099 | 0.4 | 1 | 1.1 | 0.9
31 | 1 | 0.0034321 | 0.00086018 | 0 | 0 | 1 | 0.99898 | -0.019542 | 0.4 | 1 | 1.1 | 0.9
45 | 1 | 0.00259 | 0.00064912 | 0 | 0 | 1 | 0.99863 | -0.02643 | 0.4 | 1 | 1.1 | 0.9
36 | 1 | 0.0031866 | 0.00079863 | 0 | 0 | 1 | 0.99956 | -0.0085467 | 0.4 | 1 | 1.1 | 0.9
32 | 3 | 0.0046127 | 0.0011561 | 0 | 0 | 1 | 1 | 0 | 0.4 | 1 | 1.1 | 0.9
33 | 1 | 0 | 0 | 0 | 0 | 1 | 0.99807 | -0.036521 | 0.4 | 1 | 1.1 | 0.9
34 | 1 | 0 | 0 | 0 | 0 | 1 | 0.99688 | -0.05916 | 0.4 | 1 | 1.1 | 0.9
35 | 1 | 0 | 0 | 0 | 0 | 1 | 0.99556 | -0.083892 | 0.4 | 1 | 1.1 | 0.9
61 | 1 | 0.0020037 | 0.00050218 | 0 | 0 | 1 | 0.99669 | -0.062891 | 0.4 | 1 | 1.1 | 0.9
60 | 1 | 0.0030268 | 0.00075858 | 0 | 0 | 1 | 0.99596 | -0.076736 | 0.4 | 1 | 1.1 | 0.9
40 | 1 | 0.0025147 | 0.00063024 | 0 | 0 | 1 | 0.99547 | -0.085621 | 0.4 | 1 | 1.1 | 0.9
37 | 1 | 0.0039522 | 0.00099051 | 0 | 0 | 1 | 0.99299 | -0.13276 | 0.4 | 1 | 1.1 | 0.9
38 | 1 | 0.0028067 | 0.00070343 | 0 | 0 | 1 | 0.99017 | -0.18653 | 0.4 | 1 | 1.1 | 0.9
39 | 1 | 0.0030235 | 0.00075775 | 0 | 0 | 1 | 0.98702 | -0.24706 | 0.4 | 1 | 1.1 | 0.9
41 | 1 | 0.0015543 | 0.00038954 | 0 | 0 | 1 | 0.98356 | -0.31383 | 0.4 | 1 | 1.1 | 0.9
42 | 1 | 0 | 0 | 0 | 0 | 1 | 0.98184 | -0.34736 | 0.4 | 1 | 1.1 | 0.9
43 | 1 | 0 | 0 | 0 | 0 | 1 | 0.98095 | -0.36464 | 0.4 | 1 | 1.1 | 0.9
72 | 1 | 0 | 0 | 0 | 0 | 1 | 0.98085 | -0.36659 | 0.4 | 1 | 1.1 | 0.9
69 | 1 | 0.0025756 | 0.0006455 | 0 | 0 | 1 | 0.98083 | -0.36705 | 0.4 | 1 | 1.1 | 0.9
46 | 1 | 0.002406 | 0.000603 | 0 | 0 | 1 | 0.98676 | -0.25389 | 0.4 | 1 | 1.1 | 0.9
47 | 1 | 0 | 0 | 0 | 0 | 1 | 0.98679 | -0.25322 | 0.4 | 1 | 1.1 | 0.9
48 | 1 | 0 | 0 | 0 | 0 | 1 | 0.9877 | -0.23555 | 0.4 | 1 | 1.1 | 0.9
52 | 1 | 0 | 0 | 0 | 0 | 1 | 0.9852 | -0.28428 | 0.4 | 1 | 1.1 | 0.9
56 | 1 | 0.0050249 | 0.0012594 | 0 | 0 | 1 | 0.98905 | -0.20946 | 0.4 | 1 | 1.1 | 0.9
50 | 1 | 0 | 0 | 0 | 0 | 1 | 0.98331 | -0.32112 | 0.4 | 1 | 1.1 | 0.9
95 | 1 | 0.012752 | 0.0031959 | 0 | 0 | 1 | 0.98323 | -0.32274 | 0.4 | 1 | 1.1 | 0.9
93 | 1 | 0.0026887 | 0.00067384 | 0 | 0 | 1 | 0.98404 | -0.30684 | 0.4 | 1 | 1.1 | 0.9
51 | 1 | 0 | 0 | 0 | 0 | 1 | 0.9846 | -0.29587 | 0.4 | 1 | 1.1 | 0.9
54 | 1 | 0 | 0 | 0 | 0 | 1 | 0.98387 | -0.31021 | 0.4 | 1 | 1.1 | 0.9
91 | 1 | 0.005509 | 0.0013807 | 0 | 0 | 1 | 0.9851 | -0.28615 | 0.4 | 1 | 1.1 | 0.9
53 | 1 | 0 | 0 | 0 | 0 | 1 | 0.98344 | -0.31862 | 0.4 | 1 | 1.1 | 0.9
89 | 1 | 0 | 0 | 0 | 0 | 1 | 0.9834 | -0.31929 | 0.4 | 1 | 1.1 | 0.9
87 | 1 | 0.0017801 | 0.00044612 | 0 | 0 | 1 | 0.98321 | -0.32304 | 0.4 | 1 | 1.1 | 0.9
217 | 1 | 0.0071759 | 0.0017984 | 0 | 0 | 1 | 0.98384 | -0.31079 | 0.4 | 1 | 1.1 | 0.9
55 | 1 | 0 | 0 | 0 | 0 | 1 | 0.98305 | -0.32617 | 0.4 | 1 | 1.1 | 0.9
86 | 1 | 0 | 0 | 0 | 0 | 1 | 0.98301 | -0.32709 | 0.4 | 1 | 1.1 | 0.9
88 | 1 | 0.0013164 | 0.00032991 | 0 | 0 | 1 | 0.98315 | -0.32416 | 0.4 | 1 | 1.1 | 0.9
57 | 1 | 0 | 0 | 0 | 0 | 1 | 0.99275 | -0.13821 | 0.4 | 1 | 1.1 | 0.9
58 | 1 | 0.0020149 | 0.00050499 | 0 | 0 | 1 | 0.99403 | -0.1137 | 0.4 | 1 | 1.1 | 0.9
59 | 1 | 0.0033179 | 0.00083155 | 0 | 0 | 1 | 0.99254 | -0.14221 | 0.4 | 1 | 1.1 | 0.9
62 | 1 | 0.0056687 | 0.0014207 | 0 | 0 | 1 | 0.99225 | -0.14785 | 0.4 | 1 | 1.1 | 0.9
64 | 1 | 0.0028029 | 0.00070247 | 0 | 0 | 1 | 0.99667 | -0.063236 | 0.4 | 1 | 1.1 | 0.9
63 | 1 | 0 | 0 | 0 | 0 | 1 | 0.98064 | -0.37081 | 0.4 | 1 | 1.1 | 0.9
70 | 1 | 0.0025488 | 0.00063879 | 0 | 0 | 1 | 0.98067 | -0.37023 | 0.4 | 1 | 1.1 | 0.9
71 | 1 | 0 | 0 | 0 | 0 | 1 | 0.98063 | -0.37101 | 0.4 | 1 | 1.1 | 0.9
65 | 1 | 0.0027978 | 0.0007012 | 0 | 0 | 1 | 0.99655 | -0.065528 | 0.4 | 1 | 1.1 | 0.9
66 | 1 | 0.00084792 | 0.00021251 | 0 | 0 | 1 | 0.99655 | -0.065569 | 0.4 | 1 | 1.1 | 0.9
67 | 1 | 0.0032992 | 0.00082685 | 0 | 0 | 1 | 0.98067 | -0.37028 | 0.4 | 1 | 1.1 | 0.9
68 | 1 | 0.0026171 | 0.00065591 | 0 | 0 | 1 | 0.98073 | -0.36899 | 0.4 | 1 | 1.1 | 0.9
73 | 1 | 0.0013396 | 0.00033574 | 0 | 0 | 1 | 0.98076 | -0.36852 | 0.4 | 1 | 1.1 | 0.9
80 | 1 | 0.001306 | 0.0003273 | 0 | 0 | 1 | 0.98059 | -0.3718 | 0.4 | 1 | 1.1 | 0.9
74 | 1 | 0.0010732 | 0.00026896 | 0 | 0 | 1 | 0.98061 | -0.37139 | 0.4 | 1 | 1.1 | 0.9
75 | 1 | 0 | 0 | 0 | 0 | 1 | 0.98037 | -0.37602 | 0.4 | 1 | 1.1 | 0.9
76 | 1 | 0.0013594 | 0.00034069 | 0 | 0 | 1 | 0.98029 | -0.37756 | 0.4 | 1 | 1.1 | 0.9
77 | 1 | 0.0018324 | 0.00045925 | 0 | 0 | 1 | 0.98029 | -0.37769 | 0.4 | 1 | 1.1 | 0.9
78 | 1 | 0.0014728 | 0.00036912 | 0 | 0 | 1 | 0.98024 | -0.37874 | 0.4 | 1 | 1.1 | 0.9
82 | 1 | 0.0012339 | 0.00030924 | 0 | 0 | 1 | 0.98026 | -0.37818 | 0.4 | 1 | 1.1 | 0.9
79 | 1 | 0.0024237 | 0.00060745 | 0 | 0 | 1 | 0.9802 | -0.37951 | 0.4 | 1 | 1.1 | 0.9
83 | 1 | 0.00050534 | 0.00012665 | 0 | 0 | 1 | 0.98026 | -0.37825 | 0.4 | 1 | 1.1 | 0.9
84 | 1 | 0.003082 | 0.00077242 | 0 | 0 | 1 | 0.9829 | -0.32914 | 0.4 | 1 | 1.1 | 0.9
85 | 1 | 0.0015382 | 0.00038552 | 0 | 0 | 1 | 0.98294 | -0.32839 | 0.4 | 1 | 1.1 | 0.9
218 | 1 | 0.0032392 | 0.00081182 | 0 | 0 | 1 | 0.98339 | -0.31963 | 0.4 | 1 | 1.1 | 0.9
219 | 1 | 0.0019478 | 0.00048818 | 0 | 0 | 1 | 0.98339 | -0.31951 | 0.4 | 1 | 1.1 | 0.9
90 | 1 | 0.0016869 | 0.00042277 | 0 | 0 | 1 | 0.98508 | -0.2865 | 0.4 | 1 | 1.1 | 0.9
92 | 1 | 0.0017843 | 0.00044719 | 0 | 0 | 1 | 0.98508 | -0.28655 | 0.4 | 1 | 1.1 | 0.9

## generator_data
GEN_BUS | PG | QG | QMAX | QMIN | VG | MBASE | GEN_STATUS | PMAX | PMIN
32 | 0.21171 | 0.054227 | 10 | -10 | 1 | 100 | 1 | 10 | 0

## branch_data
F_BUS | T_BUS | BR_R | BR_X | BR_B | RATE_A | RATE_B | RATE_C | TAP | SHIFT | BR_STATUS | ANGMIN | ANGMAX | P_in | Q_in | P_out | Q_out
1 | 2 | 2.1095 | 1.3501 | 3.5424e-09 | 0 | 0 | 0 | 0 | 0 | 1 | -90 | 90 | -0.008582 | -0.0021503 | 0.0085837 | 0.002151
1 | 3 | 5.4548 | 3.4911 | 9.1601e-09 | 0 | 0 | 0 | 0 | 0 | 1 | -90 | 90 | 0.0025287 | 0.00063306 | -0.0025283 | -0.00063368
2 | 4 | 2.3068 | 1.4764 | 3.8738e-09 | 0 | 0 | 0 | 0 | 0 | 1 | -90 | 90 | -0.01464 | -0.0036688 | 0.014645 | 0.003672
4 | 5 | 2.1605 | 1.3827 | 3.6281e-09 | 0 | 0 | 0 | 0 | 0 | 1 | -90 | 90 | -0.020922 | -0.0052451 | 0.020932 | 0.0052515
5 | 6 | 2.4317 | 1.5563 | 4.0835e-09 | 0 | 0 | 0 | 0 | 0 | 1 | -90 | 90 | -0.021731 | -0.0054518 | 0.021744 | 0.0054596
6 | 7 | 1.3044 | 0.83484 | 2.1905e-09 | 0 | 0 | 0 | 0 | 0 | 1 | -90 | 90 | -0.022525 | -0.0056554 | 0.022533 | 0.0056599
7 | 8 | 7.0848 | 4.5342 | 1.1897e-08 | 0 | 0 | 0 | 0 | 0 | 1 | -90 | 90 | 0.0063051 | 0.0015805 | -0.006302 | -0.0015796
7 | 9 | 3.4317 | 2.1963 | 5.7628e-09 | 0 | 0 | 0 | 0 | 0 | 1 | -90 | 90 | -0.028838 | -0.0072403 | 0.028869 | 0.0072601
8 | 216 | 6.6854 | 4.2787 | 1.1227e-08 | 0 | 0 | 0 | 0 | 0 | 1 | -90 | 90 | 0.006302 | 0.0015796 | -0.006299 | -0.0015788
9 | 21 | 0.52305 | 0.33475 | 8.7834e-10 | 0 | 0 | 0 | 0 | 0 | 1 | -90 | 90 | -0.029429 | -0.0073999 | 0.029434 | 0.007403
9 | 215 | 2.2747 | 1.4558 | 3.8198e-09 | 0 | 0 | 0 | 0 | 0 | 1 | -90 | 90 | 0.0005594 | 0.00013984 | -0.0005594 | -0.0001402
21 | 44 | 3.2964 | 2.1097 | 5.5356e-09 | 0 | 0 | 0 | 0 | 0 | 1 | -90 | 90 | -0.068503 | -0.017258 | 0.068675 | 0.017367
21 | 19 | 1.9913 | 1.2745 | 3.344e-09 | 0 | 0 | 0 | 0 | 0 | 1 | -90 | 90 | 0.039069 | 0.0098551 | -0.039035 | -0.0098338
10 | 11 | 2.3081 | 1.4772 | 3.876e-09 | 0 | 0 | 0 | 0 | 0 | 1 | -90 | 90 | -0.0097545 | -0.0024445 | 0.0097569 | 0.0024457
10 | 12 | 0.015042 | 0.0096266 | 2.5259e-11 | 0 | 0 | 0 | 0 | 0 | 1 | -90 | 90 | 0.0075858 | 0.001901 | -0.0075858 | -0.001901
11 | 13 | 2.6005 | 1.6643 | 4.367e-09 | 0 | 0 | 0 | 0 | 0 | 1 | -90 | 90 | -0.012207 | -0.0030599 | 0.012212 | 0.0030623
12 | 14 | 3.0225 | 1.9344 | 5.0755e-09 | 0 | 0 | 0 | 0 | 0 | 1 | -90 | 90 | 0.0032617 | 0.00081719 | -0.0032614 | -0.00081744
13 | 15 | 2.3139 | 1.4809 | 3.8857e-09 | 0 | 0 | 0 | 0 | 0 | 1 | -90 | 90 | -0.015019 | -0.0037659 | 0.015025 | 0.0037693
15 | 16 | 2.4765 | 1.5849 | 4.1587e-09 | 0 | 0 | 0 | 0 | 0 | 1 | -90 | 90 | -0.024033 | -0.0060269 | 0.024049 | 0.0060368
16 | 17 | 2.598 | 1.6627 | 4.3627e-09 | 0 | 0 | 0 | 0 | 0 | 1 | -90 | 90 | -0.030683 | -0.0076995 | 0.03071 | 0.0077166
17 | 18 | 2.6302 | 1.6833 | 4.4169e-09 | 0 | 0 | 0 | 0 | 0 | 1 | -90 | 90 | -0.034042 | -0.0085516 | 0.034076 | 0.008573
18 | 19 | 3.1862 | 2.0392 | 5.3505e-09 | 0 | 0 | 0 | 0 | 0 | 1 | -90 | 90 | -0.036912 | -0.0092837 | 0.03696 | 0.0093142
19 | 20 | 0.58477 | 0.37425 | 9.8198e-10 | 0 | 0 | 0 | 0 | 0 | 1 | -90 | 90 | 0.0020752 | 0.00051975 | -0.0020752 | -0.00051982
20 | 23 | 0.8415 | 0.53856 | 1.4131e-09 | 0 | 0 | 0 | 0 | 0 | 1 | -90 | 90 | 0.0010383 | 0.0002601 | -0.0010383 | -0.00026023
20 | 22 | 1.0671 | 0.68296 | 1.792e-09 | 0 | 0 | 0 | 0 | 0 | 1 | -90 | 90 | 0.0010369 | 0.00025972 | -0.0010369 | -0.00025989
44 | 42 | 0.50209 | 0.32134 | 8.4315e-10 | 0 | 0 | 0 | 0 | 0 | 1 | -90 | 90 | -0.070405 | -0.017801 | 0.070432 | 0.017818
24 | 25 | 1.742 | 1.1149 | 2.9253e-09 | 0 | 0 | 0 | 0 | 0 | 1 | -90 | 90 | 0.011585 | 0.0029034 | -0.011582 | -0.0029021
24 | 26 | 0.9068 | 0.58035 | 1.5228e-09 | 0 | 0 | 0 | 0 | 0 | 1 | -90 | 90 | -0.015568 | -0.0039017 | 0.01557 | 0.003903
25 | 27 | 1.6262 | 1.0408 | 2.7308e-09 | 0 | 0 | 0 | 0 | 0 | 1 | -90 | 90 | 0.003487 | 0.00087374 | -0.0034868 | -0.00087387
25 | 28 | 2.6041 | 1.6666 | 4.3731e-09 | 0 | 0 | 0 | 0 | 0 | 1 | -90 | 90 | 0.0027896 | 0.00069879 | -0.0027894 | -0.00069909
25 | 29 | 1.4255 | 0.91233 | 2.3938e-09 | 0 | 0 | 0 | 0 | 0 | 1 | -90 | 90 | 0.0053057 | 0.0013296 | -0.0053053 | -0.0013295
26 | 30 | 2.2203 | 1.421 | 3.7285e-09 | 0 | 0 | 0 | 0 | 0 | 1 | -90 | 90 | -0.019003 | -0.0047629 | 0.019012 | 0.004768
26 | 31 | 3.7889 | 2.4249 | 6.3626e-09 | 0 | 0 | 0 | 0 | 0 | 1 | -90 | 90 | 0.0034326 | 0.00085985 | -0.0034321 | -0.00086018
29 | 45 | 0.75224 | 0.48143 | 1.2632e-09 | 0 | 0 | 0 | 0 | 0 | 1 | -90 | 90 | 0.0025901 | 0.00064902 | -0.00259 | -0.00064912
30 | 36 | 1.8787 | 1.2024 | 3.1548e-09 | 0 | 0 | 0 | 0 | 0 | 1 | -90 | 90 | 0.0031868 | 0.00079845 | -0.0031866 | -0.00079863
30 | 32 | 1.4558 | 0.9317 | 2.4447e-09 | 0 | 0 | 0 | 0 | 0 | 1 | -90 | 90 | -0.022198 | -0.0055664 | 0.022206 | 0.005571
32 | 33 | 0.89819 | 0.57484 | 3.0166e-09 | 0 | 0 | 0 | 0 | 0 | 1 | -90 | 90 | 0.18489 | 0.0475 | -0.18456 | -0.047291
33 | 34 | 1.3563 | 0.86805 | 2.2776e-09 | 0 | 0 | 0 | 0 | 0 | 1 | -90 | 90 | 0.075144 | 0.019107 | -0.075062 | -0.019055
33 | 35 | 1.9633 | 1.2565 | 3.2969e-09 | 0 | 0 | 0 | 0 | 0 | 1 | -90 | 90 | 0.10942 | 0.028184 | -0.10917 | -0.028023
34 | 61 | 1.9653 | 1.2578 | 3.3002e-09 | 0 | 0 | 0 | 0 | 0 | 1 | -90 | 90 | 0.0084543 | 0.0021188 | -0.0084528 | -0.0021181
34 | 60 | 1.1855 | 0.7587 | 1.9907e-09 | 0 | 0 | 0 | 0 | 0 | 1 | -90 | 90 | 0.066608 | 0.016936 | -0.066551 | -0.016901
35 | 40 | 3.0534 | 1.9542 | 5.1275e-09 | 0 | 0 | 0 | 0 | 0 | 1 | -90 | 90 | 0.0025149 | 0.00062987 | -0.0025147 | -0.00063024
35 | 37 | 2.0634 | 1.3205 | 3.4649e-09 | 0 | 0 | 0 | 0 | 0 | 1 | -90 | 90 | 0.10665 | 0.027393 | -0.1064 | -0.027232
61 | 64 | 0.23829 | 0.15251 | 4.0016e-10 | 0 | 0 | 0 | 0 | 0 | 1 | -90 | 90 | 0.0064491 | 0.001616 | -0.006449 | -0.0016159
60 | 58 | 2.6052 | 1.6673 | 4.3748e-09 | 0 | 0 | 0 | 0 | 0 | 1 | -90 | 90 | 0.063525 | 0.016142 | -0.063412 | -0.01607
37 | 38 | 2.3465 | 1.5018 | 3.9404e-09 | 0 | 0 | 0 | 0 | 0 | 1 | -90 | 90 | 0.10245 | 0.026242 | -0.10218 | -0.026072
38 | 39 | 2.7005 | 1.7283 | 4.5349e-09 | 0 | 0 | 0 | 0 | 0 | 1 | -90 | 90 | 0.099375 | 0.025369 | -0.099085 | -0.025184
39 | 41 | 3.0533 | 1.9541 | 5.1273e-09 | 0 | 0 | 0 | 0 | 0 | 1 | -90 | 90 | 0.096061 | 0.024426 | -0.095753 | -0.024229
41 | 42 | 1.5504 | 0.99227 | 2.6036e-09 | 0 | 0 | 0 | 0 | 0 | 1 | -90 | 90 | 0.094199 | 0.02384 | -0.094048 | -0.023744
42 | 43 | 3.1619 | 2.0236 | 5.3096e-09 | 0 | 0 | 0 | 0 | 0 | 1 | -90 | 90 | 0.023615 | 0.0059252 | -0.023596 | -0.0059133
43 | 72 | 0.55687 | 0.3564 | 9.3514e-10 | 0 | 0 | 0 | 0 | 0 | 1 | -90 | 90 | 0.015102 | 0.0037846 | -0.015101 | -0.0037838
43 | 69 | 1.2242 | 0.78348 | 2.0558e-09 | 0 | 0 | 0 | 0 | 0 | 1 | -90 | 90 | 0.0084935 | 0.0021287 | -0.0084925 | -0.0021283
72 | 73 | 1.6033 | 1.0261 | 2.6924e-09 | 0 | 0 | 0 | 0 | 0 | 1 | -90 | 90 | 0.0051952 | 0.001301 | -0.0051947 | -0.001301
72 | 74 | 2.0904 | 1.3379 | 3.5104e-09 | 0 | 0 | 0 | 0 | 0 | 1 | -90 | 90 | 0.0099058 | 0.0024828 | -0.0099035 | -0.0024817
69 | 68 | 1.413 | 0.90432 | 2.3728e-09 | 0 | 0 | 0 | 0 | 0 | 1 | -90 | 90 | 0.005917 | 0.0014828 | -0.0059164 | -0.0014826
46 | 47 | 1.2061 | 0.77188 | 2.0253e-09 | 0 | 0 | 0 | 0 | 0 | 1 | -90 | 90 | -0.002406 | -0.000603 | 0.0024061 | 0.00060285
47 | 48 | 1.6455 | 1.0531 | 2.7632e-09 | 0 | 0 | 0 | 0 | 0 | 1 | -90 | 90 | -0.047033 | -0.011831 | 0.047072 | 0.011856
47 | 52 | 3.0411 | 1.9463 | 5.1068e-09 | 0 | 0 | 0 | 0 | 0 | 1 | -90 | 90 | 0.044627 | 0.011228 | -0.044561 | -0.011186
48 | 56 | 2.4347 | 1.5582 | 4.0884e-09 | 0 | 0 | 0 | 0 | 0 | 1 | -90 | 90 | -0.047072 | -0.011856 | 0.047131 | 0.011893
52 | 54 | 5.607 | 3.5885 | 9.4157e-09 | 0 | 0 | 0 | 0 | 0 | 1 | -90 | 90 | 0.020113 | 0.0050508 | -0.020088 | -0.0050358
52 | 91 | 0.90419 | 0.57868 | 1.5184e-09 | 0 | 0 | 0 | 0 | 0 | 1 | -90 | 90 | 0.008981 | 0.002251 | -0.0089802 | -0.0022506
52 | 51 | 3.2605 | 2.0867 | 5.4753e-09 | 0 | 0 | 0 | 0 | 0 | 1 | -90 | 90 | 0.015467 | 0.0038847 | -0.015458 | -0.0038797
56 | 57 | 6.0363 | 3.8632 | 1.0137e-08 | 0 | 0 | 0 | 0 | 0 | 1 | -90 | 90 | -0.052156 | -0.013153 | 0.052335 | 0.013266
50 | 95 | 0.55023 | 0.35215 | 9.2399e-10 | 0 | 0 | 0 | 0 | 0 | 1 | -90 | 90 | 0.012753 | 0.0031965 | -0.012752 | -0.0031959
50 | 93 | 4.8545 | 3.1069 | 8.152e-09 | 0 | 0 | 0 | 0 | 0 | 1 | -90 | 90 | -0.012753 | -0.0031965 | 0.012761 | 0.0032012
93 | 51 | 3.087 | 1.9757 | 5.1839e-09 | 0 | 0 | 0 | 0 | 0 | 1 | -90 | 90 | -0.01545 | -0.0038751 | 0.015458 | 0.0038797
54 | 217 | 0.35258 | 0.22565 | 5.9207e-10 | 0 | 0 | 0 | 0 | 0 | 1 | -90 | 90 | 0.007176 | 0.0017985 | -0.0071758 | -0.0017985
54 | 53 | 2.8268 | 1.8092 | 4.747e-09 | 0 | 0 | 0 | 0 | 0 | 1 | -90 | 90 | 0.012912 | 0.0032373 | -0.012907 | -0.0032345
91 | 90 | 0.43943 | 0.28124 | 7.3793e-10 | 0 | 0 | 0 | 0 | 0 | 1 | -90 | 90 | 0.0034712 | 0.00086992 | -0.0034712 | -0.00086995
53 | 89 | 0.56383 | 0.36085 | 9.4682e-10 | 0 | 0 | 0 | 0 | 0 | 1 | -90 | 90 | 0.0051873 | 0.0012999 | -0.0051871 | -0.0012999
53 | 87 | 2.4829 | 1.589 | 4.1694e-09 | 0 | 0 | 0 | 0 | 0 | 1 | -90 | 90 | 0.0077196 | 0.0019346 | -0.0077179 | -0.0019339
89 | 218 | 0.44469 | 0.2846 | 7.4675e-10 | 0 | 0 | 0 | 0 | 0 | 1 | -90 | 90 | 0.0032392 | 0.00081179 | -0.0032392 | -0.00081183
89 | 219 | 0.48383 | 0.30965 | 8.1248e-10 | 0 | 0 | 0 | 0 | 0 | 1 | -90 | 90 | 0.0019479 | 0.00048812 | -0.0019478 | -0.00048818
87 | 88 | 0.81911 | 0.52423 | 1.3755e-09 | 0 | 0 | 0 | 0 | 0 | 1 | -90 | 90 | 0.0059379 | 0.0014878 | -0.0059376 | -0.0014877
55 | 86 | 0.86344 | 0.5526 | 1.4499e-09 | 0 | 0 | 0 | 0 | 0 | 1 | -90 | 90 | 0.0046208 | 0.0011578 | -0.0046206 | -0.0011578
55 | 88 | 1.8761 | 1.2007 | 3.1505e-09 | 0 | 0 | 0 | 0 | 0 | 1 | -90 | 90 | -0.0046208 | -0.0011578 | 0.0046212 | 0.0011578
86 | 85 | 1.2223 | 0.7823 | 2.0526e-09 | 0 | 0 | 0 | 0 | 0 | 1 | -90 | 90 | 0.0046206 | 0.0011578 | -0.0046203 | -0.0011579
57 | 58 | 1.7792 | 1.1387 | 2.9878e-09 | 0 | 0 | 0 | 0 | 0 | 1 | -90 | 90 | -0.061325 | -0.015519 | 0.061397 | 0.015565
57 | 59 | 1.9668 | 1.2588 | 3.3028e-09 | 0 | 0 | 0 | 0 | 0 | 1 | -90 | 90 | 0.0089898 | 0.0022533 | -0.0089881 | -0.0022525
59 | 62 | 4.3869 | 2.8076 | 7.3668e-09 | 0 | 0 | 0 | 0 | 0 | 1 | -90 | 90 | 0.0056702 | 0.001421 | -0.0056687 | -0.0014207
64 | 65 | 2.7989 | 1.7913 | 4.7001e-09 | 0 | 0 | 0 | 0 | 0 | 1 | -90 | 90 | 0.0036461 | 0.00091346 | -0.0036457 | -0.00091367
63 | 70 | 1.9257 | 1.2325 | 3.2338e-09 | 0 | 0 | 0 | 0 | 0 | 1 | -90 | 90 | -0.001306 | -0.00032682 | 0.001306 | 0.00032653
63 | 71 | 0.64281 | 0.4114 | 1.0795e-09 | 0 | 0 | 0 | 0 | 0 | 1 | -90 | 90 | 0.001306 | 0.00032682 | -0.001306 | -0.00032692
70 | 73 | 1.9047 | 1.219 | 3.1986e-09 | 0 | 0 | 0 | 0 | 0 | 1 | -90 | 90 | -0.0038548 | -0.00096534 | 0.0038551 | 0.00096523
71 | 80 | 2.6256 | 1.6804 | 4.4091e-09 | 0 | 0 | 0 | 0 | 0 | 1 | -90 | 90 | 0.001306 | 0.00032692 | -0.0013059 | -0.00032731
65 | 66 | 0.21285 | 0.13623 | 3.5744e-10 | 0 | 0 | 0 | 0 | 0 | 1 | -90 | 90 | 0.00084792 | 0.00021247 | -0.00084791 | -0.00021251
67 | 68 | 1.6862 | 1.0792 | 2.8315e-09 | 0 | 0 | 0 | 0 | 0 | 1 | -90 | 90 | -0.0032991 | -0.00082686 | 0.0032993 | 0.00082672
74 | 75 | 2.255 | 1.4432 | 3.7867e-09 | 0 | 0 | 0 | 0 | 0 | 1 | -90 | 90 | 0.0088304 | 0.0022127 | -0.0088284 | -0.0022118
75 | 76 | 1.2689 | 0.81206 | 2.1307e-09 | 0 | 0 | 0 | 0 | 0 | 1 | -90 | 90 | 0.0052565 | 0.0013171 | -0.0052561 | -0.001317
75 | 77 | 2.0204 | 1.2931 | 3.3928e-09 | 0 | 0 | 0 | 0 | 0 | 1 | -90 | 90 | 0.0035719 | 0.00089475 | -0.0035716 | -0.00089489
76 | 78 | 1.2953 | 0.82897 | 2.1751e-09 | 0 | 0 | 0 | 0 | 0 | 1 | -90 | 90 | 0.0038968 | 0.00097635 | -0.0038966 | -0.00097642
77 | 82 | 1.2173 | 0.77907 | 2.0442e-09 | 0 | 0 | 0 | 0 | 0 | 1 | -90 | 90 | 0.0017392 | 0.00043564 | -0.0017392 | -0.00043581
78 | 79 | 1.3846 | 0.88612 | 2.325e-09 | 0 | 0 | 0 | 0 | 0 | 1 | -90 | 90 | 0.0024238 | 0.0006073 | -0.0024237 | -0.00060746
82 | 83 | 0.57163 | 0.36585 | 9.5993e-10 | 0 | 0 | 0 | 0 | 0 | 1 | -90 | 90 | 0.00050534 | 0.00012656 | -0.00050534 | -0.00012665
84 | 85 | 1.0495 | 0.67168 | 1.7624e-09 | 0 | 0 | 0 | 0 | 0 | 1 | -90 | 90 | -0.003082 | -0.00077243 | 0.0030821 | 0.00077233
90 | 92 | 0.10773 | 0.068947 | 1.8091e-10 | 0 | 0 | 0 | 0 | 0 | 1 | -90 | 90 | 0.0017843 | 0.00044718 | -0.0017843 | -0.00044719