## bus_data
BUS_I | BUS_TYPE | Pd | Qd | Gs | Bs | area | Vm | Va | baseKV | zone | Vmax | Vmin
1 | 1 | 0.065529 | 0.016423 | 0 | 0 | 1 | 0.97086 | -0.56089 | 0.4 | 1 | 1.1 | 0.9
3 | 1 | 0 | 0 | 0 | 0 | 1 | 0.97203 | -0.53764 | 0.4 | 1 | 1.1 | 0.9
2 | 1 | 0 | 0 | 0 | 0 | 1 | 0.97497 | -0.47992 | 0.4 | 1 | 1.1 | 0.9
4 | 1 | 0 | 0 | 0 | 0 | 1 | 0.98541 | -0.27729 | 0.4 | 1 | 1.1 | 0.9
5 | 1 | 0.08418 | 0.021097 | 0 | 0 | 1 | 0.97055 | -0.56695 | 0.4 | 1 | 1.1 | 0.9
11 | 1 | 0.0098363 | 0.0024652 | 0 | 0 | 1 | 0.98392 | -0.3063 | 0.4 | 1 | 1.1 | 0.9
8 | 1 | 0.0029732 | 0.00074516 | 0 | 0 | 1 | 0.98578 | -0.2702 | 0.4 | 1 | 1.1 | 0.9
12 | 1 | 0 | 0 | 0 | 0 | 1 | 0.98257 | -0.33253 | 0.4 | 1 | 1.1 | 0.9
6 | 1 | 0.008494 | 0.0021288 | 0 | 0 | 1 | 0.98747 | -0.23762 | 0.4 | 1 | 1.1 | 0.9
7 | 1 | 0.004453 | 0.001116 | 0 | 0 | 1 | 0.98876 | -0.21301 | 0.4 | 1 | 1.1 | 0.9
9 | 1 | 0.0052853 | 0.0013246 | 0 | 0 | 1 | 0.98963 | -0.19635 | 0.4 | 1 | 1.1 | 0.9
10 | 1 | 0 | 0 | 0 | 0 | 1 | 0.99093 | -0.17153 | 0.4 | 1 | 1.1 | 0.9
26 | 1 | 0.005644 | 0.0014145 | 0 | 0 | 1 | 0.99156 | -0.1595 | 0.4 | 1 | 1.1 | 0.9
27 | 1 | 0 | 0 | 0 | 0 | 1 | 0.99205 | -0.15018 | 0.4 | 1 | 1.1 | 0.9
28 | 1 | 0.029095 | 0.007292 | 0 | 0 | 1 | 0.99723 | -0.052179 | 0.4 | 1 | 1.1 | 0.9
13 | 1 | 0.0024731 | 0.00061981 | 0 | 0 | 1 | 0.98212 | -0.34138 | 0.4 | 1 | 1.1 | 0.9
14 | 1 | 0.011978 | 0.0030019 | 0 | 0 | 1 | 0.98211 | -0.34166 | 0.4 | 1 | 1.1 | 0.9
15 | 1 | 0.00051502 | 0.00012908 | 0 | 0 | 1 | 0.98194 | -0.34497 | 0.4 | 1 | 1.1 | 0.9
16 | 1 | 0.0092581 | 0.0023203 | 0 | 0 | 1 | 0.98171 | -0.34931 | 0.4 | 1 | 1.1 | 0.9
17 | 1 | 0 | 0 | 0 | 0 | 1 | 0.9811 | -0.36136 | 0.4 | 1 | 1.1 | 0.9
18 | 1 | 0.0039612 | 0.00099278 | 0 | 0 | 1 | 0.98102 | -0.36288 | 0.4 | 1 | 1.1 | 0.9
19 | 1 | 0 | 0 | 0 | 0 | 1 | 0.9804 | -0.37513 | 0.4 | 1 | 1.1 | 0.9
20 | 1 | 0.024837 | 0.0062246 | 0 | 0 | 1 | 0.98034 | -0.37622 | 0.4 | 1 | 1.1 | 0.9
22 | 1 | 0.079337 | 0.019884 | 0 | 0 | 1 | 0.99772 | -0.043868 | 0.4 | 1 | 1.1 | 0.9
23 | 1 | 0.015821 | 0.003965 | 0 | 0 | 1 | 0.99747 | -0.048567 | 0.4 | 1 | 1.1 | 0.9
24 | 1 | 0.0076253 | 0.0019111 | 0 | 0 | 1 | 0.99874 | -0.02414 | 0.4 | 1 | 1.1 | 0.9
25 | 1 | 0.010463 | 0.0026222 | 0 | 0 | 1 | 0.9998 | -0.0037708 | 0.4 | 1 | 1.1 | 0.9
32 | 1 | 0.010499 | 0.0026312 | 0 | 0 | 1 | 0.99999 | -0.00026233 | 0.4 | 1 | 1.1 | 0.9
31 | 3 | 0.010485 | 0.0026279 | 0 | 0 | 1 | 1 | 0 | 0.4 | 1 | 1.1 | 0.9
29 | 1 | 0.010787 | 0.0027035 | 0 | 0 | 1 | 0.99862 | -0.02594 | 0.4 | 1 | 1.1 | 0.9
30 | 1 | 0.01118 | 0.0028021 | 0 | 0 | 1 | 0.99864 | -0.025564 | 0.4 | 1 | 1.1 | 0.9

## generator_data
GEN_BUS | PG | QG | QMAX | QMIN | VG | MBASE | GEN_STATUS | PMAX | PMIN
31 | 0.43052 | 0.11015 | 10 | -10 | 1 | 100 | 1 | 10 | 0

## branch_data
F_BUS | T_BUS | BR_R | BR_X | BR_B | RATE_A | RATE_B | RATE_C | TAP | SHIFT | BR_STATUS | ANGMIN | ANGMAX | P_in | Q_in | P_out | Q_out
1 | 3 | 1.5011 | 0.96069 | 5.0414e-09 | 0 | 0 | 0 | 0 | 0 | 1 | -90 | 90 | -0.065529 | -0.016423 | 0.065602 | 0.016469
3 | 5 | 1.4724 | 0.94231 | 4.945e-09 | 0 | 0 | 0 | 0 | 0 | 1 | -90 | 90 | 0.084298 | 0.021172 | -0.08418 | -0.021097
3 | 2 | 1.6377 | 1.0481 | 8.2502e-09 | 0 | 0 | 0 | 0 | 0 | 1 | -90 | 90 | -0.1499 | -0.037642 | 0.15031 | 0.037906
2 | 4 | 5.8283 | 3.7301 | 2.9362e-08 | 0 | 0 | 0 | 0 | 0 | 1 | -90 | 90 | -0.15031 | -0.037906 | 0.15179 | 0.038846
4 | 11 | 2.0055 | 1.2835 | 3.3678e-09 | 0 | 0 | 0 | 0 | 0 | 1 | -90 | 90 | 0.063083 | 0.015895 | -0.062996 | -0.01584
4 | 8 | 0.14514 | 0.092891 | 7.312e-10 | 0 | 0 | 0 | 0 | 0 | 1 | -90 | 90 | -0.21487 | -0.054741 | 0.21494 | 0.054788
11 | 12 | 2.1438 | 1.372 | 3.6e-09 | 0 | 0 | 0 | 0 | 0 | 1 | -90 | 90 | 0.05316 | 0.013375 | -0.053093 | -0.013332
8 | 6 | 0.65951 | 0.42208 | 3.3225e-09 | 0 | 0 | 0 | 0 | 0 | 1 | -90 | 90 | -0.21792 | -0.055534 | 0.21826 | 0.055753
12 | 13 | 0.93208 | 0.59653 | 1.5652e-09 | 0 | 0 | 0 | 0 | 0 | 1 | -90 | 90 | 0.04111 | 0.010328 | -0.041093 | -0.010317
12 | 14 | 3.2944 | 2.1084 | 5.5321e-09 | 0 | 0 | 0 | 0 | 0 | 1 | -90 | 90 | 0.011983 | 0.0030047 | -0.011978 | -0.0030019
6 | 7 | 0.48083 | 0.30773 | 2.4223e-09 | 0 | 0 | 0 | 0 | 0 | 1 | -90 | 90 | -0.22675 | -0.057882 | 0.22702 | 0.058054
7 | 9 | 0.31974 | 0.20463 | 1.6108e-09 | 0 | 0 | 0 | 0 | 0 | 1 | -90 | 90 | -0.23148 | -0.05917 | 0.23166 | 0.05929
9 | 10 | 0.46671 | 0.29869 | 2.3512e-09 | 0 | 0 | 0 | 0 | 0 | 1 | -90 | 90 | -0.23695 | -0.060614 | 0.23723 | 0.060796
10 | 26 | 0.22645 | 0.14493 | 1.1408e-09 | 0 | 0 | 0 | 0 | 0 | 1 | -90 | 90 | -0.23723 | -0.060796 | 0.23737 | 0.060885
26 | 27 | 0.17181 | 0.10996 | 8.6552e-10 | 0 | 0 | 0 | 0 | 0 | 1 | -90 | 90 | -0.24302 | -0.062299 | 0.24313 | 0.06237
27 | 28 | 1.8149 | 1.1615 | 9.143e-09 | 0 | 0 | 0 | 0 | 0 | 1 | -90 | 90 | -0.24313 | -0.06237 | 0.24429 | 0.063112
28 | 29 | 0.43616 | 0.27915 | 2.1973e-09 | 0 | 0 | 0 | 0 | 0 | 1 | -90 | 90 | -0.27338 | -0.070404 | 0.27373 | 0.070628
13 | 15 | 0.40278 | 0.25778 | 6.7638e-10 | 0 | 0 | 0 | 0 | 0 | 1 | -90 | 90 | 0.03862 | 0.009697 | -0.038613 | -0.0096928
15 | 16 | 0.49188 | 0.3148 | 8.26e-10 | 0 | 0 | 0 | 0 | 0 | 1 | -90 | 90 | 0.038098 | 0.0095638 | -0.03809 | -0.0095588
16 | 17 | 1.8076 | 1.1569 | 3.0355e-09 | 0 | 0 | 0 | 0 | 0 | 1 | -90 | 90 | 0.028832 | 0.0072385 | -0.028816 | -0.0072282
17 | 18 | 1.6507 | 1.0565 | 2.772e-09 | 0 | 0 | 0 | 0 | 0 | 1 | -90 | 90 | 0.0039615 | 0.0009927 | -0.0039612 | -0.00099278
17 | 19 | 2.3895 | 1.5292 | 4.0125e-09 | 0 | 0 | 0 | 0 | 0 | 1 | -90 | 90 | 0.024854 | 0.0062355 | -0.024838 | -0.0062254
19 | 20 | 0.19004 | 0.12162 | 3.1913e-10 | 0 | 0 | 0 | 0 | 0 | 1 | -90 | 90 | 0.024838 | 0.0062254 | -0.024837 | -0.0062246
22 | 23 | 1.3249 | 0.84795 | 2.2249e-09 | 0 | 0 | 0 | 0 | 0 | 1 | -90 | 90 | 0.015824 | 0.0039671 | -0.015821 | -0.003965
22 | 24 | 0.92599 | 0.59263 | 1.555e-09 | 0 | 0 | 0 | 0 | 0 | 1 | -90 | 90 | -0.095161 | -0.023851 | 0.09525 | 0.023908
24 | 25 | 0.887 | 0.56768 | 1.4895e-09 | 0 | 0 | 0 | 0 | 0 | 1 | -90 | 90 | -0.10288 | -0.025819 | 0.10298 | 0.025883
25 | 32 | 0.13884 | 0.088858 | 2.3315e-10 | 0 | 0 | 0 | 0 | 0 | 1 | -90 | 90 | -0.11344 | -0.028505 | 0.11346 | 0.028517
32 | 31 | 0.009502 | 0.0060813 | 1.5956e-11 | 0 | 0 | 0 | 0 | 0 | 1 | -90 | 90 | -0.12396 | -0.031148 | 0.12396 | 0.031149
31 | 30 | 0.39391 | 0.2521 | 1.9844e-09 | 0 | 0 | 0 | 0 | 0 | 1 | -90 | 90 | 0.29607 | 0.076372 | -0.29571 | -0.076137
29 | 30 | 0.0060234 | 0.003855 | 3.0345e-11 | 0 | 0 | 0 | 0 | 0 | 1 | -90 | 90 | -0.28452 | -0.073331 | 0.28453 | 0.073335