## bus_data
BUS_I | BUS_TYPE | Pd | Qd | Gs | Bs | area | Vm | Va | baseKV | zone | Vmax | Vmin
1 | 1 | 0.0021796 | 0.00054626 | 0 | 0 | 1 | 0.99074 | -0.17613 | 0.4 | 1 | 1.1 | 0.9
2 | 1 | 0 | 0 | 0 | 0 | 1 | 0.99078 | -0.17542 | 0.4 | 1 | 1.1 | 0.9
3 | 1 | 0.0020737 | 0.00051972 | 0 | 0 | 1 | 0.99067 | -0.17747 | 0.4 | 1 | 1.1 | 0.9
4 | 1 | 0.0014817 | 0.00037136 | 0 | 0 | 1 | 0.99105 | -0.17016 | 0.4 | 1 | 1.1 | 0.9
5 | 1 | 0.0018633 | 0.00046698 | 0 | 0 | 1 | 0.99061 | -0.17877 | 0.4 | 1 | 1.1 | 0.9
15 | 1 | 0.0016808 | 0.00042124 | 0 | 0 | 1 | 0.99121 | -0.16698 | 0.4 | 1 | 1.1 | 0.9
6 | 1 | 0.0022796 | 0.00057132 | 0 | 0 | 1 | 0.9906 | -0.17898 | 0.4 | 1 | 1.1 | 0.9
14 | 1 | 0.0013226 | 0.00033147 | 0 | 0 | 1 | 0.99134 | -0.16449 | 0.4 | 1 | 1.1 | 0.9
7 | 1 | 0.037089 | 0.0092953 | 0 | 0 | 1 | 0.98863 | -0.2186 | 0.4 | 1 | 1.1 | 0.9
8 | 1 | 0 | 0 | 0 | 0 | 1 | 0.99114 | -0.16986 | 0.4 | 1 | 1.1 | 0.9
9 | 1 | 0 | 0 | 0 | 0 | 1 | 0.98846 | -0.22188 | 0.4 | 1 | 1.1 | 0.9
10 | 1 | 0 | 0 | 0 | 0 | 1 | 0.99411 | -0.1127 | 0.4 | 1 | 1.1 | 0.9
11 | 1 | 0.0047017 | 0.0011784 | 0 | 0 | 1 | 0.99092 | -0.17416 | 0.4 | 1 | 1.1 | 0.9
12 | 1 | 0 | 0 | 0 | 0 | 1 | 0.98823 | -0.22637 | 0.4 | 1 | 1.1 | 0.9
13 | 1 | 0.0046693 | 0.0011702 | 0 | 0 | 1 | 0.98822 | -0.22659 | 0.4 | 1 | 1.1 | 0.9
40 | 1 | 0.0030889 | 0.00077415 | 0 | 0 | 1 | 0.99407 | -0.11332 | 0.4 | 1 | 1.1 | 0.9
37 | 1 | 0.0029513 | 0.00073967 | 0 | 0 | 1 | 0.99629 | -0.07084 | 0.4 | 1 | 1.1 | 0.9
48 | 1 | 0.010548 | 0.0026437 | 0 | 0 | 1 | 0.99083 | -0.17598 | 0.4 | 1 | 1.1 | 0.9
121 | 1 | 0.0017038 | 0.00042702 | 0 | 0 | 1 | 0.9882 | -0.22701 | 0.4 | 1 | 1.1 | 0.9
120 | 1 | 0.0020353 | 0.00051011 | 0 | 0 | 1 | 0.98803 | -0.23033 | 0.4 | 1 | 1.1 | 0.9
42 | 1 | 0.0021414 | 0.00053669 | 0 | 0 | 1 | 0.98819 | -0.2272 | 0.4 | 1 | 1.1 | 0.9
38 | 1 | 0.0024917 | 0.00062448 | 0 | 0 | 1 | 0.99855 | -0.027649 | 0.4 | 1 | 1.1 | 0.9
119 | 1 | 0.0052997 | 0.0013282 | 0 | 0 | 1 | 0.98789 | -0.23306 | 0.4 | 1 | 1.1 | 0.9
43 | 1 | 0.0043385 | 0.0010873 | 0 | 0 | 1 | 0.98818 | -0.22729 | 0.4 | 1 | 1.1 | 0.9
16 | 1 | 0 | 0 | 0 | 0 | 1 | 0.99147 | -0.16209 | 0.4 | 1 | 1.1 | 0.9
17 | 1 | 0 | 0 | 0 | 0 | 1 | 0.9916 | -0.15956 | 0.4 | 1 | 1.1 | 0.9
18 | 1 | 0 | 0 | 0 | 0 | 1 | 0.99124 | -0.16657 | 0.4 | 1 | 1.1 | 0.9
62 | 1 | 0 | 0 | 0 | 0 | 1 | 0.9921 | -0.14973 | 0.4 | 1 | 1.1 | 0.9
21 | 1 | 0.0023728 | 0.00059468 | 0 | 0 | 1 | 0.99116 | -0.16802 | 0.4 | 1 | 1.1 | 0.9
19 | 1 | 0.0021993 | 0.0005512 | 0 | 0 | 1 | 0.99113 | -0.16866 | 0.4 | 1 | 1.1 | 0.9
85 | 1 | 0.0013072 | 0.0003276 | 0 | 0 | 1 | 0.99219 | -0.14809 | 0.4 | 1 | 1.1 | 0.9
84 | 1 | 0.0028937 | 0.00072522 | 0 | 0 | 1 | 0.99199 | -0.15186 | 0.4 | 1 | 1.1 | 0.9
61 | 1 | 0.0022142 | 0.00055492 | 0 | 0 | 1 | 0.98274 | -0.32947 | 0.4 | 1 | 1.1 | 0.9
60 | 1 | 0.0022198 | 0.00055633 | 0 | 0 | 1 | 0.98275 | -0.32922 | 0.4 | 1 | 1.1 | 0.9
20 | 1 | 0.0022739 | 0.00056988 | 0 | 0 | 1 | 0.99111 | -0.169 | 0.4 | 1 | 1.1 | 0.9
22 | 1 | 0.0030685 | 0.00076904 | 0 | 0 | 1 | 0.98936 | -0.20362 | 0.4 | 1 | 1.1 | 0.9
23 | 1 | 0.0027853 | 0.00069807 | 0 | 0 | 1 | 0.9911 | -0.17013 | 0.4 | 1 | 1.1 | 0.9
24 | 1 | 0.0029605 | 0.00074198 | 0 | 0 | 1 | 0.98912 | -0.20839 | 0.4 | 1 | 1.1 | 0.9
25 | 1 | 0.0026864 | 0.00067327 | 0 | 0 | 1 | 0.99187 | -0.15522 | 0.4 | 1 | 1.1 | 0.9
26 | 1 | 0.0037143 | 0.0009309 | 0 | 0 | 1 | 0.98727 | -0.24408 | 0.4 | 1 | 1.1 | 0.9
45 | 1 | 0 | 0 | 0 | 0 | 1 | 0.99411 | -0.11238 | 0.4 | 1 | 1.1 | 0.9
31 | 1 | 0.0025285 | 0.0006337 | 0 | 0 | 1 | 0.9871 | -0.24737 | 0.4 | 1 | 1.1 | 0.9
46 | 1 | 0 | 0 | 0 | 0 | 1 | 0.99381 | -0.11807 | 0.4 | 1 | 1.1 | 0.9
44 | 1 | 0.001552 | 0.00038897 | 0 | 0 | 1 | 0.9959 | -0.07806 | 0.4 | 1 | 1.1 | 0.9
29 | 1 | 0.0026229 | 0.00065735 | 0 | 0 | 1 | 0.98696 | -0.25006 | 0.4 | 1 | 1.1 | 0.9
27 | 1 | 0.0044257 | 0.0011092 | 0 | 0 | 1 | 0.98557 | -0.27723 | 0.4 | 1 | 1.1 | 0.9
28 | 1 | 0.0055257 | 0.0013849 | 0 | 0 | 1 | 0.9852 | -0.28432 | 0.4 | 1 | 1.1 | 0.9
34 | 1 | 0 | 0 | 0 | 0 | 1 | 0.98357 | -0.31613 | 0.4 | 1 | 1.1 | 0.9
30 | 1 | 0.0019275 | 0.00048307 | 0 | 0 | 1 | 0.9851 | -0.28626 | 0.4 | 1 | 1.1 | 0.9
36 | 1 | 0.029798 | 0.0074681 | 0 | 0 | 1 | 0.98242 | -0.33852 | 0.4 | 1 | 1.1 | 0.9
32 | 1 | 0.004292 | 0.0010757 | 0 | 0 | 1 | 0.98342 | -0.31911 | 0.4 | 1 | 1.1 | 0.9
167 | 1 | 0.007416 | 0.0018586 | 0 | 0 | 1 | 0.98493 | -0.2896 | 0.4 | 1 | 1.1 | 0.9
33 | 1 | 0 | 0 | 0 | 0 | 1 | 0.98322 | -0.32297 | 0.4 | 1 | 1.1 | 0.9
35 | 1 | 0.0066841 | 0.0016752 | 0 | 0 | 1 | 0.9832 | -0.32336 | 0.4 | 1 | 1.1 | 0.9
39 | 3 | 0 | 0 | 0 | 0 | 1 | 1 | 0 | 0.4 | 1 | 1.1 | 0.9
47 | 1 | 0 | 0 | 0 | 0 | 1 | 0.99778 | -0.041814 | 0.4 | 1 | 1.1 | 0.9
168 | 1 | 0.0035106 | 0.00087983 | 0 | 0 | 1 | 0.99766 | -0.044202 | 0.4 | 1 | 1.1 | 0.9
92 | 1 | 0 | 0 | 0 | 0 | 1 | 0.99743 | -0.048365 | 0.4 | 1 | 1.1 | 0.9
148 | 1 | 0.0014775 | 0.00037029 | 0 | 0 | 1 | 0.99338 | -0.1264 | 0.4 | 1 | 1.1 | 0.9
147 | 1 | 0.0020096 | 0.00050364 | 0 | 0 | 1 | 0.99263 | -0.14086 | 0.4 | 1 | 1.1 | 0.9
51 | 1 | 0 | 0 | 0 | 0 | 1 | 0.99712 | -0.054258 | 0.4 | 1 | 1.1 | 0.9
91 | 1 | 0.0024693 | 0.00061887 | 0 | 0 | 1 | 0.99735 | -0.049903 | 0.4 | 1 | 1.1 | 0.9
49 | 1 | 0.0044233 | 0.0011086 | 0 | 0 | 1 | 0.99697 | -0.057169 | 0.4 | 1 | 1.1 | 0.9
50 | 1 | 0.0045392 | 0.0011376 | 0 | 0 | 1 | 0.99698 | -0.057089 | 0.4 | 1 | 1.1 | 0.9
90 | 1 | 0 | 0 | 0 | 0 | 1 | 0.99482 | -0.097776 | 0.4 | 1 | 1.1 | 0.9
87 | 1 | 0 | 0 | 0 | 0 | 1 | 0.99318 | -0.12905 | 0.4 | 1 | 1.1 | 0.9
89 | 1 | 0.0031912 | 0.00079978 | 0 | 0 | 1 | 0.99476 | -0.098932 | 0.4 | 1 | 1.1 | 0.9
52 | 1 | 0.0023354 | 0.00058532 | 0 | 0 | 1 | 0.98338 | -0.31702 | 0.4 | 1 | 1.1 | 0.9
53 | 1 | 0 | 0 | 0 | 0 | 1 | 0.98338 | -0.31688 | 0.4 | 1 | 1.1 | 0.9
54 | 1 | 0 | 0 | 0 | 0 | 1 | 0.98341 | -0.3164 | 0.4 | 1 | 1.1 | 0.9
58 | 1 | 0 | 0 | 0 | 0 | 1 | 0.98381 | -0.3085 | 0.4 | 1 | 1.1 | 0.9
55 | 1 | 0.0020733 | 0.00051961 | 0 | 0 | 1 | 0.98315 | -0.32149 | 0.4 | 1 | 1.1 | 0.9
66 | 1 | 0 | 0 | 0 | 0 | 1 | 0.98149 | -0.35348 | 0.4 | 1 | 1.1 | 0.9
63 | 1 | 0.0030995 | 0.00077681 | 0 | 0 | 1 | 0.98467 | -0.29195 | 0.4 | 1 | 1.1 | 0.9
56 | 1 | 0.0024335 | 0.0006099 | 0 | 0 | 1 | 0.98293 | -0.32574 | 0.4 | 1 | 1.1 | 0.9
57 | 1 | 0.0021587 | 0.00054102 | 0 | 0 | 1 | 0.98288 | -0.32678 | 0.4 | 1 | 1.1 | 0.9
59 | 1 | 0.0025072 | 0.00062835 | 0 | 0 | 1 | 0.98284 | -0.32756 | 0.4 | 1 | 1.1 | 0.9
75 | 1 | 0 | 0 | 0 | 0 | 1 | 0.98025 | -0.37739 | 0.4 | 1 | 1.1 | 0.9
73 | 1 | 0.0022608 | 0.0005666 | 0 | 0 | 1 | 0.98137 | -0.35586 | 0.4 | 1 | 1.1 | 0.9
64 | 1 | 0.0031989 | 0.00080172 | 0 | 0 | 1 | 0.98529 | -0.28001 | 0.4 | 1 | 1.1 | 0.9
86 | 1 | 0 | 0 | 0 | 0 | 1 | 0.99287 | -0.13489 | 0.4 | 1 | 1.1 | 0.9
83 | 1 | 0.0025949 | 0.00065035 | 0 | 0 | 1 | 0.99197 | -0.15242 | 0.4 | 1 | 1.1 | 0.9
65 | 1 | 0 | 0 | 0 | 0 | 1 | 0.98594 | -0.26749 | 0.4 | 1 | 1.1 | 0.9
67 | 1 | 0.0028003 | 0.00070181 | 0 | 0 | 1 | 0.98587 | -0.26877 | 0.4 | 1 | 1.1 | 0.9
68 | 1 | 0 | 0 | 0 | 0 | 1 | 0.98736 | -0.24022 | 0.4 | 1 | 1.1 | 0.9
69 | 1 | 0.0028507 | 0.00071446 | 0 | 0 | 1 | 0.98584 | -0.26941 | 0.4 | 1 | 1.1 | 0.9
72 | 1 | 0 | 0 | 0 | 0 | 1 | 0.98791 | -0.22959 | 0.4 | 1 | 1.1 | 0.9
71 | 1 | 0.0028615 | 0.00071716 | 0 | 0 | 1 | 0.98727 | -0.24187 | 0.4 | 1 | 1.1 | 0.9
99 | 1 | 0.0017396 | 0.00043599 | 0 | 0 | 1 | 0.97949 | -0.39221 | 0.4 | 1 | 1.1 | 0.9
74 | 1 | 0.0032549 | 0.00081576 | 0 | 0 | 1 | 0.98133 | -0.3566 | 0.4 | 1 | 1.1 | 0.9
80 | 1 | 0.0028524 | 0.00071489 | 0 | 0 | 1 | 0.98788 | -0.2303 | 0.4 | 1 | 1.1 | 0.9
76 | 1 | 0.0026605 | 0.00066677 | 0 | 0 | 1 | 0.98866 | -0.21521 | 0.4 | 1 | 1.1 | 0.9
70 | 1 | 0.0030158 | 0.00075583 | 0 | 0 | 1 | 0.98724 | -0.24254 | 0.4 | 1 | 1.1 | 0.9
77 | 1 | 0 | 0 | 0 | 0 | 1 | 0.98927 | -0.20365 | 0.4 | 1 | 1.1 | 0.9
100 | 1 | 0.0021973 | 0.00055069 | 0 | 0 | 1 | 0.97949 | -0.39223 | 0.4 | 1 | 1.1 | 0.9
78 | 1 | 0.0029863 | 0.00074843 | 0 | 0 | 1 | 0.98939 | -0.20137 | 0.4 | 1 | 1.1 | 0.9
79 | 1 | 0.0025445 | 0.00063771 | 0 | 0 | 1 | 0.98908 | -0.20722 | 0.4 | 1 | 1.1 | 0.9
81 | 1 | 0.0026323 | 0.00065972 | 0 | 0 | 1 | 0.99083 | -0.17374 | 0.4 | 1 | 1.1 | 0.9
88 | 1 | 0.0029122 | 0.00072986 | 0 | 0 | 1 | 0.98905 | -0.20785 | 0.4 | 1 | 1.1 | 0.9
82 | 1 | 0.0031184 | 0.00078156 | 0 | 0 | 1 | 0.9916 | -0.15914 | 0.4 | 1 | 1.1 | 0.9
117 | 1 | 0.0012926 | 0.00032396 | 0 | 0 | 1 | 0.99313 | -0.12995 | 0.4 | 1 | 1.1 | 0.9
118 | 1 | 0.0018944 | 0.00047478 | 0 | 0 | 1 | 0.99313 | -0.13 | 0.4 | 1 | 1.1 | 0.9
93 | 1 | 0.0021667 | 0.00054302 | 0 | 0 | 1 | 0.99734 | -0.050126 | 0.4 | 1 | 1.1 | 0.9
94 | 1 | 0.0027528 | 0.00068992 | 0 | 0 | 1 | 0.97025 | -0.57377 | 0.4 | 1 | 1.1 | 0.9
95 | 1 | 0.0028116 | 0.00070465 | 0 | 0 | 1 | 0.97022 | -0.57426 | 0.4 | 1 | 1.1 | 0.9
96 | 1 | 0 | 0 | 0 | 0 | 1 | 0.97032 | -0.57232 | 0.4 | 1 | 1.1 | 0.9
97 | 1 | 0.0028221 | 0.00070728 | 0 | 0 | 1 | 0.97047 | -0.56943 | 0.4 | 1 | 1.1 | 0.9
98 | 1 | 0.0038784 | 0.00097202 | 0 | 0 | 1 | 0.97027 | -0.57334 | 0.4 | 1 | 1.1 | 0.9
110 | 1 | 0.0017264 | 0.00043268 | 0 | 0 | 1 | 0.97055 | -0.56773 | 0.4 | 1 | 1.1 | 0.9
108 | 1 | 0 | 0 | 0 | 0 | 1 | 0.97073 | -0.56433 | 0.4 | 1 | 1.1 | 0.9
101 | 1 | 0 | 0 | 0 | 0 | 1 | 0.97867 | -0.40823 | 0.4 | 1 | 1.1 | 0.9
102 | 1 | 0.0022964 | 0.00057553 | 0 | 0 | 1 | 0.97865 | -0.40859 | 0.4 | 1 | 1.1 | 0.9
103 | 1 | 0.0021053 | 0.00052763 | 0 | 0 | 1 | 0.97788 | -0.42371 | 0.4 | 1 | 1.1 | 0.9
104 | 1 | 0.0018695 | 0.00046855 | 0 | 0 | 1 | 0.97726 | -0.43582 | 0.4 | 1 | 1.1 | 0.9
105 | 1 | 0.0017159 | 0.00043004 | 0 | 0 | 1 | 0.9766 | -0.4487 | 0.4 | 1 | 1.1 | 0.9
124 | 1 | 0 | 0 | 0 | 0 | 1 | 0.97495 | -0.4811 | 0.4 | 1 | 1.1 | 0.9
122 | 1 | 0.0057803 | 0.0014487 | 0 | 0 | 1 | 0.97378 | -0.504 | 0.4 | 1 | 1.1 | 0.9
123 | 1 | 0.0022875 | 0.00057331 | 0 | 0 | 1 | 0.97352 | -0.50918 | 0.4 | 1 | 1.1 | 0.9
125 | 1 | 0.0089839 | 0.0022516 | 0 | 0 | 1 | 0.97336 | -0.51226 | 0.4 | 1 | 1.1 | 0.9
106 | 1 | 0.0011533 | 0.00028905 | 0 | 0 | 1 | 0.9712 | -0.55502 | 0.4 | 1 | 1.1 | 0.9
107 | 1 | 0.0032114 | 0.00080485 | 0 | 0 | 1 | 0.97121 | -0.55465 | 0.4 | 1 | 1.1 | 0.9
109 | 1 | 0 | 0 | 0 | 0 | 1 | 0.97137 | -0.55149 | 0.4 | 1 | 1.1 | 0.9
111 | 1 | 0 | 0 | 0 | 0 | 1 | 0.97048 | -0.56929 | 0.4 | 1 | 1.1 | 0.9
112 | 1 | 0 | 0 | 0 | 0 | 1 | 0.97118 | -0.55527 | 0.4 | 1 | 1.1 | 0.9
113 | 1 | 0 | 0 | 0 | 0 | 1 | 0.97181 | -0.54298 | 0.4 | 1 | 1.1 | 0.9
116 | 1 | 0.0029938 | 0.00075031 | 0 | 0 | 1 | 0.97041 | -0.57064 | 0.4 | 1 | 1.1 | 0.9
114 | 1 | 0.0025121 | 0.00062958 | 0 | 0 | 1 | 0.97039 | -0.57105 | 0.4 | 1 | 1.1 | 0.9
151 | 1 | 0.0021495 | 0.00053872 | 0 | 0 | 1 | 0.97088 | -0.56127 | 0.4 | 1 | 1.1 | 0.9
157 | 1 | 0.0023611 | 0.00059175 | 0 | 0 | 1 | 0.97211 | -0.53686 | 0.4 | 1 | 1.1 | 0.9
115 | 1 | 0.0025675 | 0.00064347 | 0 | 0 | 1 | 0.97033 | -0.57215 | 0.4 | 1 | 1.1 | 0.9
152 | 1 | 0.0015216 | 0.00038134 | 0 | 0 | 1 | 0.97055 | -0.5678 | 0.4 | 1 | 1.1 | 0.9
158 | 1 | 0.0026918 | 0.00067463 | 0 | 0 | 1 | 0.97207 | -0.53768 | 0.4 | 1 | 1.1 | 0.9
126 | 1 | 0.0020789 | 0.00052103 | 0 | 0 | 1 | 0.97299 | -0.51962 | 0.4 | 1 | 1.1 | 0.9
127 | 1 | 0.0046312 | 0.0011607 | 0 | 0 | 1 | 0.97254 | -0.52848 | 0.4 | 1 | 1.1 | 0.9
128 | 1 | 0.0021895 | 0.00054875 | 0 | 0 | 1 | 0.972 | -0.53917 | 0.4 | 1 | 1.1 | 0.9
159 | 1 | 0.0018628 | 0.00046687 | 0 | 0 | 1 | 0.97177 | -0.54359 | 0.4 | 1 | 1.1 | 0.9
160 | 1 | 0.0013569 | 0.00034006 | 0 | 0 | 1 | 0.97176 | -0.54385 | 0.4 | 1 | 1.1 | 0.9
129 | 1 | 0.003936 | 0.00098647 | 0 | 0 | 1 | 0.97186 | -0.54194 | 0.4 | 1 | 1.1 | 0.9
131 | 1 | 0.002272 | 0.00056943 | 0 | 0 | 1 | 0.97126 | -0.55378 | 0.4 | 1 | 1.1 | 0.9
161 | 1 | 0.003487 | 0.00087394 | 0 | 0 | 1 | 0.97153 | -0.54842 | 0.4 | 1 | 1.1 | 0.9
162 | 1 | 0.0043268 | 0.0010844 | 0 | 0 | 1 | 0.97153 | -0.54844 | 0.4 | 1 | 1.1 | 0.9
132 | 1 | 0.0033435 | 0.00083796 | 0 | 0 | 1 | 0.97099 | -0.55917 | 0.4 | 1 | 1.1 | 0.9
133 | 1 | 0.0044476 | 0.0011147 | 0 | 0 | 1 | 0.97121 | -0.55482 | 0.4 | 1 | 1.1 | 0.9
134 | 1 | 0 | 0 | 0 | 0 | 1 | 0.97084 | -0.56203 | 0.4 | 1 | 1.1 | 0.9
135 | 1 | 0.0037114 | 0.00093017 | 0 | 0 | 1 | 0.97069 | -0.56495 | 0.4 | 1 | 1.1 | 0.9
136 | 1 | 0.0017478 | 0.00043803 | 0 | 0 | 1 | 0.9705 | -0.56879 | 0.4 | 1 | 1.1 | 0.9
137 | 1 | 0 | 0 | 0 | 0 | 1 | 0.9704 | -0.57075 | 0.4 | 1 | 1.1 | 0.9
138 | 1 | 0.0024439 | 0.0006125 | 0 | 0 | 1 | 0.97029 | -0.57304 | 0.4 | 1 | 1.1 | 0.9
139 | 1 | 0.00051757 | 0.00012971 | 0 | 0 | 1 | 0.97032 | -0.57242 | 0.4 | 1 | 1.1 | 0.9
140 | 1 | 0.011769 | 0.0029495 | 0 | 0 | 1 | 0.97017 | -0.57528 | 0.4 | 1 | 1.1 | 0.9
141 | 1 | 0.0016333 | 0.00040935 | 0 | 0 | 1 | 0.97026 | -0.57355 | 0.4 | 1 | 1.1 | 0.9
142 | 1 | 0.001469 | 0.00036816 | 0 | 0 | 1 | 0.97025 | -0.57374 | 0.4 | 1 | 1.1 | 0.9
143 | 1 | 0.0032791 | 0.00082182 | 0 | 0 | 1 | 0.99183 | -0.15637 | 0.4 | 1 | 1.1 | 0.9
144 | 1 | 0 | 0 | 0 | 0 | 1 | 0.99194 | -0.15437 | 0.4 | 1 | 1.1 | 0.9
145 | 1 | 0 | 0 | 0 | 0 | 1 | 0.99208 | -0.15158 | 0.4 | 1 | 1.1 | 0.9
150 | 1 | 0.0017686 | 0.00044326 | 0 | 0 | 1 | 0.992 | -0.15309 | 0.4 | 1 | 1.1 | 0.9
146 | 1 | 0.0027578 | 0.00069117 | 0 | 0 | 1 | 0.99223 | -0.1487 | 0.4 | 1 | 1.1 | 0.9
166 | 1 | 0.0037658 | 0.00094379 | 0 | 0 | 1 | 0.99189 | -0.15531 | 0.4 | 1 | 1.1 | 0.9
149 | 1 | 0.0030369 | 0.00076111 | 0 | 0 | 1 | 0.99238 | -0.14582 | 0.4 | 1 | 1.1 | 0.9
163 | 1 | 0.0030826 | 0.00077258 | 0 | 0 | 1 | 0.99228 | -0.14775 | 0.4 | 1 | 1.1 | 0.9
164 | 1 | 0.0037188 | 0.00093202 | 0 | 0 | 1 | 0.99214 | -0.15051 | 0.4 | 1 | 1.1 | 0.9
153 | 1 | 0.0038589 | 0.00096714 | 0 | 0 | 1 | 0.97047 | -0.56939 | 0.4 | 1 | 1.1 | 0.9
154 | 1 | 0.0025038 | 0.00062751 | 0 | 0 | 1 | 0.97028 | -0.57308 | 0.4 | 1 | 1.1 | 0.9
155 | 1 | 0.0027931 | 0.00070002 | 0 | 0 | 1 | 0.97024 | -0.57398 | 0.4 | 1 | 1.1 | 0.9
156 | 1 | 0.0048861 | 0.0012246 | 0 | 0 | 1 | 0.97018 | -0.57513 | 0.4 | 1 | 1.1 | 0.9
165 | 1 | 0.0027171 | 0.00068097 | 0 | 0 | 1 | 0.99212 | -0.15079 | 0.4 | 1 | 1.1 | 0.9

## generator_data
GEN_BUS | PG | QG | QMAX | QMIN | VG | MBASE | GEN_STATUS | PMAX | PMIN
39 | 0.44181 | 0.11332 | 10 | -10 | 1 | 100 | 1 | 10 | 0

## branch_data
F_BUS | T_BUS | BR_R | BR_X | BR_B | RATE_A | RATE_B | RATE_C | TAP | SHIFT | BR_STATUS | ANGMIN | ANGMAX | P_in | Q_in | P_out | Q_out
1 | 2 | 1.42 | 0.90879 | 2.3845e-09 | 0 | 0 | 0 | 0 | 0 | 1 | -90 | 90 | -0.0021796 | -0.00054626 | 0.0021797 | 0.00054607
2 | 3 | 1.451 | 0.92864 | 2.4366e-09 | 0 | 0 | 0 | 0 | 0 | 1 | -90 | 90 | 0.0062175 | 0.0015581 | -0.0062169 | -0.0015579
2 | 4 | 2.757 | 1.7645 | 4.6297e-09 | 0 | 0 | 0 | 0 | 0 | 1 | -90 | 90 | -0.0083971 | -0.0021041 | 0.0083992 | 0.002105
3 | 5 | 1.3757 | 0.88048 | 2.3102e-09 | 0 | 0 | 0 | 0 | 0 | 1 | -90 | 90 | 0.0041431 | 0.0010382 | -0.0041429 | -0.0010383
4 | 15 | 1.4171 | 0.90693 | 2.3796e-09 | 0 | 0 | 0 | 0 | 0 | 1 | -90 | 90 | -0.009881 | -0.0024764 | 0.0098825 | 0.0024771
5 | 6 | 0.41077 | 0.26289 | 6.8979e-10 | 0 | 0 | 0 | 0 | 0 | 1 | -90 | 90 | 0.0022796 | 0.00057127 | -0.0022796 | -0.00057132
15 | 14 | 0.94964 | 0.60777 | 1.5947e-09 | 0 | 0 | 0 | 0 | 0 | 1 | -90 | 90 | -0.011563 | -0.0028984 | 0.011565 | 0.0028991
14 | 16 | 0.81917 | 0.52427 | 1.3756e-09 | 0 | 0 | 0 | 0 | 0 | 1 | -90 | 90 | -0.012887 | -0.0032305 | 0.012889 | 0.0032314
7 | 8 | 3.7372 | 2.3918 | 6.2757e-09 | 0 | 0 | 0 | 0 | 0 | 1 | -90 | 90 | -0.057287 | -0.014359 | 0.05742 | 0.014444
7 | 9 | 0.71198 | 0.45567 | 1.1956e-09 | 0 | 0 | 0 | 0 | 0 | 1 | -90 | 90 | 0.020198 | 0.0050641 | -0.020195 | -0.0050622
8 | 10 | 3.4802 | 2.2273 | 5.8443e-09 | 0 | 0 | 0 | 0 | 0 | 1 | -90 | 90 | -0.072674 | -0.018268 | 0.072873 | 0.018395
8 | 11 | 1.2401 | 0.79366 | 2.0825e-09 | 0 | 0 | 0 | 0 | 0 | 1 | -90 | 90 | 0.015254 | 0.0038243 | -0.015251 | -0.0038225
9 | 12 | 2.1717 | 1.3899 | 3.6469e-09 | 0 | 0 | 0 | 0 | 0 | 1 | -90 | 90 | 0.0090429 | 0.0022666 | -0.009041 | -0.0022657
9 | 13 | 1.8476 | 1.1824 | 3.1026e-09 | 0 | 0 | 0 | 0 | 0 | 1 | -90 | 90 | 0.011152 | 0.0027956 | -0.011149 | -0.0027943
10 | 40 | 0.88345 | 0.56541 | 1.4835e-09 | 0 | 0 | 0 | 0 | 0 | 1 | -90 | 90 | 0.003089 | 0.00077406 | -0.0030889 | -0.00077415
10 | 37 | 2.4576 | 1.5728 | 4.1269e-09 | 0 | 0 | 0 | 0 | 0 | 1 | -90 | 90 | -0.075962 | -0.019169 | 0.076115 | 0.019266
11 | 48 | 0.76029 | 0.48658 | 1.2767e-09 | 0 | 0 | 0 | 0 | 0 | 1 | -90 | 90 | 0.010549 | 0.0026441 | -0.010548 | -0.0026437
12 | 121 | 1.6416 | 1.0506 | 2.7566e-09 | 0 | 0 | 0 | 0 | 0 | 1 | -90 | 90 | 0.0017039 | 0.00042679 | -0.0017038 | -0.00042702
12 | 120 | 2.3645 | 1.5133 | 3.9706e-09 | 0 | 0 | 0 | 0 | 0 | 1 | -90 | 90 | 0.0073371 | 0.0018389 | -0.0073357 | -0.0018384
13 | 42 | 0.41225 | 0.26384 | 6.9228e-10 | 0 | 0 | 0 | 0 | 0 | 1 | -90 | 90 | 0.0064801 | 0.0016241 | -0.0064799 | -0.001624
37 | 38 | 2.451 | 1.5687 | 4.116e-09 | 0 | 0 | 0 | 0 | 0 | 1 | -90 | 90 | -0.079066 | -0.020006 | 0.07923 | 0.020111
120 | 119 | 2.2473 | 1.4383 | 3.7739e-09 | 0 | 0 | 0 | 0 | 0 | 1 | -90 | 90 | 0.0053004 | 0.0013283 | -0.0052997 | -0.0013282
42 | 43 | 0.094916 | 0.060746 | 1.5939e-10 | 0 | 0 | 0 | 0 | 0 | 1 | -90 | 90 | 0.0043385 | 0.0010873 | -0.0043385 | -0.0010873
38 | 39 | 1.5265 | 0.97696 | 2.5634e-09 | 0 | 0 | 0 | 0 | 0 | 1 | -90 | 90 | -0.081722 | -0.020735 | 0.081831 | 0.020805
16 | 17 | 0.56539 | 0.36185 | 9.4944e-10 | 0 | 0 | 0 | 0 | 0 | 1 | -90 | 90 | -0.019737 | -0.0049471 | 0.019739 | 0.0049485
16 | 18 | 2.8815 | 1.8441 | 4.8388e-09 | 0 | 0 | 0 | 0 | 0 | 1 | -90 | 90 | 0.006848 | 0.0017157 | -0.0068466 | -0.0017153
17 | 62 | 2.1957 | 1.4053 | 3.6872e-09 | 0 | 0 | 0 | 0 | 0 | 1 | -90 | 90 | -0.019739 | -0.0049485 | 0.019748 | 0.0049541
18 | 21 | 2.6952 | 1.7249 | 4.526e-09 | 0 | 0 | 0 | 0 | 0 | 1 | -90 | 90 | 0.002373 | 0.00059434 | -0.0023728 | -0.00059468
18 | 19 | 2.0597 | 1.3182 | 3.4587e-09 | 0 | 0 | 0 | 0 | 0 | 1 | -90 | 90 | 0.0044736 | 0.0011209 | -0.0044732 | -0.001121
62 | 85 | 0.28816 | 0.18442 | 4.8389e-10 | 0 | 0 | 0 | 0 | 0 | 1 | -90 | 90 | -0.025238 | -0.0063296 | 0.025239 | 0.0063308
62 | 84 | 1.7056 | 1.0916 | 2.8642e-09 | 0 | 0 | 0 | 0 | 0 | 1 | -90 | 90 | 0.0054892 | 0.0013755 | -0.0054886 | -0.0013755
19 | 20 | 0.64115 | 0.41033 | 1.0767e-09 | 0 | 0 | 0 | 0 | 0 | 1 | -90 | 90 | 0.0022739 | 0.0005698 | -0.0022738 | -0.00056988
85 | 86 | 2.1966 | 1.4058 | 3.6887e-09 | 0 | 0 | 0 | 0 | 0 | 1 | -90 | 90 | -0.026547 | -0.0066584 | 0.026563 | 0.0066688
84 | 83 | 0.9671 | 0.61894 | 1.624e-09 | 0 | 0 | 0 | 0 | 0 | 1 | -90 | 90 | 0.002595 | 0.00065023 | -0.0025949 | -0.00065035
61 | 60 | 0.49 | 0.3136 | 8.2285e-10 | 0 | 0 | 0 | 0 | 0 | 1 | -90 | 90 | -0.0022141 | -0.00055493 | 0.0022142 | 0.00055487
60 | 59 | 1.6175 | 1.0352 | 2.7163e-09 | 0 | 0 | 0 | 0 | 0 | 1 | -90 | 90 | -0.0044339 | -0.0011112 | 0.0044343 | 0.0011112
22 | 23 | 1.963 | 1.2563 | 3.2964e-09 | 0 | 0 | 0 | 0 | 0 | 1 | -90 | 90 | -0.075312 | -0.019007 | 0.075433 | 0.019085
22 | 24 | 0.29109 | 0.1863 | 4.8883e-10 | 0 | 0 | 0 | 0 | 0 | 1 | -90 | 90 | 0.072244 | 0.018238 | -0.072227 | -0.018228
23 | 25 | 0.84534 | 0.54102 | 1.4196e-09 | 0 | 0 | 0 | 0 | 0 | 1 | -90 | 90 | -0.078219 | -0.019783 | 0.078275 | 0.019818
24 | 26 | 2.2657 | 1.4501 | 3.8048e-09 | 0 | 0 | 0 | 0 | 0 | 1 | -90 | 90 | 0.069267 | 0.017486 | -0.069149 | -0.017411
25 | 45 | 2.3533 | 1.5061 | 3.9518e-09 | 0 | 0 | 0 | 0 | 0 | 1 | -90 | 90 | -0.080961 | -0.020492 | 0.081128 | 0.020598
26 | 31 | 0.22082 | 0.14133 | 3.7082e-10 | 0 | 0 | 0 | 0 | 0 | 1 | -90 | 90 | 0.065434 | 0.01648 | -0.065424 | -0.016473
45 | 46 | 0.91227 | 0.58385 | 1.5319e-09 | 0 | 0 | 0 | 0 | 0 | 1 | -90 | 90 | 0.027662 | 0.0069476 | -0.027655 | -0.0069429
45 | 44 | 1.4094 | 0.90204 | 2.3668e-09 | 0 | 0 | 0 | 0 | 0 | 1 | -90 | 90 | -0.10879 | -0.027545 | 0.10897 | 0.02766
31 | 29 | 0.18678 | 0.11954 | 3.1366e-10 | 0 | 0 | 0 | 0 | 0 | 1 | -90 | 90 | 0.062895 | 0.01584 | -0.062887 | -0.015834
46 | 148 | 1.3329 | 0.85308 | 2.2384e-09 | 0 | 0 | 0 | 0 | 0 | 1 | -90 | 90 | 0.027655 | 0.0069429 | -0.027644 | -0.0069361
44 | 39 | 3.1787 | 2.0344 | 5.3379e-09 | 0 | 0 | 0 | 0 | 0 | 1 | -90 | 90 | -0.11052 | -0.028049 | 0.11094 | 0.028315
29 | 27 | 1.9721 | 1.2621 | 3.3116e-09 | 0 | 0 | 0 | 0 | 0 | 1 | -90 | 90 | 0.060265 | 0.015177 | -0.060186 | -0.015127
27 | 28 | 2.0746 | 1.3277 | 3.4838e-09 | 0 | 0 | 0 | 0 | 0 | 1 | -90 | 90 | 0.014876 | 0.0037303 | -0.014871 | -0.0037274
27 | 34 | 4.1457 | 2.6533 | 6.9618e-09 | 0 | 0 | 0 | 0 | 0 | 1 | -90 | 90 | 0.040884 | 0.010288 | -0.040809 | -0.01024
28 | 30 | 0.90501 | 0.57921 | 1.5198e-09 | 0 | 0 | 0 | 0 | 0 | 1 | -90 | 90 | 0.0093455 | 0.0023426 | -0.0093446 | -0.0023422
34 | 36 | 3.2538 | 2.0825 | 5.4641e-09 | 0 | 0 | 0 | 0 | 0 | 1 | -90 | 90 | 0.02983 | 0.007488 | -0.029798 | -0.0074682
34 | 32 | 1.1747 | 0.75182 | 1.9727e-09 | 0 | 0 | 0 | 0 | 0 | 1 | -90 | 90 | 0.010979 | 0.0027521 | -0.010977 | -0.0027513
30 | 167 | 1.9604 | 1.2547 | 3.2921e-09 | 0 | 0 | 0 | 0 | 0 | 1 | -90 | 90 | 0.0074171 | 0.0018591 | -0.007416 | -0.0018586
32 | 33 | 2.5032 | 1.602 | 4.2035e-09 | 0 | 0 | 0 | 0 | 0 | 1 | -90 | 90 | 0.0066854 | 0.0016756 | -0.0066842 | -0.0016753
33 | 35 | 0.25555 | 0.16355 | 4.2914e-10 | 0 | 0 | 0 | 0 | 0 | 1 | -90 | 90 | 0.0066842 | 0.0016753 | -0.0066841 | -0.0016752
39 | 47 | 0.76497 | 0.48958 | 3.8538e-09 | 0 | 0 | 0 | 0 | 0 | 1 | -90 | 90 | 0.24904 | 0.064196 | -0.24854 | -0.063873
47 | 168 | 3.0337 | 1.9416 | 5.0944e-09 | 0 | 0 | 0 | 0 | 0 | 1 | -90 | 90 | 0.003511 | 0.00087958 | -0.0035106 | -0.00087983
47 | 92 | 0.12128 | 0.077617 | 6.1097e-10 | 0 | 0 | 0 | 0 | 0 | 1 | -90 | 90 | 0.24502 | 0.062993 | -0.24495 | -0.062943
92 | 51 | 0.11117 | 0.07115 | 5.6006e-10 | 0 | 0 | 0 | 0 | 0 | 1 | -90 | 90 | 0.24031 | 0.061781 | -0.24024 | -0.061737
92 | 91 | 1.4788 | 0.94643 | 2.4833e-09 | 0 | 0 | 0 | 0 | 0 | 1 | -90 | 90 | 0.0046364 | 0.0011618 | -0.004636 | -0.0011618
148 | 147 | 2.4459 | 1.5654 | 4.1073e-09 | 0 | 0 | 0 | 0 | 0 | 1 | -90 | 90 | 0.026166 | 0.0065658 | -0.026148 | -0.0065547
147 | 149 | 1.7422 | 1.115 | 2.9256e-09 | 0 | 0 | 0 | 0 | 0 | 1 | -90 | 90 | 0.01256 | 0.0031489 | -0.012557 | -0.0031473
147 | 146 | 2.9891 | 1.913 | 5.0195e-09 | 0 | 0 | 0 | 0 | 0 | 1 | -90 | 90 | 0.011578 | 0.0029022 | -0.011574 | -0.0028999
51 | 90 | 0.85107 | 0.54468 | 4.2875e-09 | 0 | 0 | 0 | 0 | 0 | 1 | -90 | 90 | 0.23128 | 0.059491 | -0.23079 | -0.059179
51 | 50 | 1.4072 | 0.9006 | 2.3631e-09 | 0 | 0 | 0 | 0 | 0 | 1 | -90 | 90 | 0.0089637 | 0.0022467 | -0.0089625 | -0.0022462
91 | 93 | 0.45848 | 0.29343 | 7.6991e-10 | 0 | 0 | 0 | 0 | 0 | 1 | -90 | 90 | 0.0021667 | 0.00054296 | -0.0021667 | -0.00054302
49 | 50 | 0.080518 | 0.051532 | 1.3521e-10 | 0 | 0 | 0 | 0 | 0 | 1 | -90 | 90 | -0.0044233 | -0.0011086 | 0.0044233 | 0.0011086
90 | 87 | 0.61786 | 0.39543 | 3.1127e-09 | 0 | 0 | 0 | 0 | 0 | 1 | -90 | 90 | 0.2276 | 0.058379 | -0.22725 | -0.058159
90 | 89 | 1.6068 | 1.0284 | 2.6983e-09 | 0 | 0 | 0 | 0 | 0 | 1 | -90 | 90 | 0.0031913 | 0.00079963 | -0.0031912 | -0.00079978
87 | 117 | 1.2472 | 0.79822 | 2.0944e-09 | 0 | 0 | 0 | 0 | 0 | 1 | -90 | 90 | 0.0031872 | 0.00079861 | -0.003187 | -0.00079873
87 | 86 | 0.11674 | 0.074717 | 5.8814e-10 | 0 | 0 | 0 | 0 | 0 | 1 | -90 | 90 | 0.22407 | 0.05736 | -0.224 | -0.05732
52 | 53 | 0.271 | 0.17344 | 4.5508e-10 | 0 | 0 | 0 | 0 | 0 | 1 | -90 | 90 | -0.0023354 | -0.00058533 | 0.0023354 | 0.00058529
53 | 54 | 0.88102 | 0.56385 | 1.4795e-09 | 0 | 0 | 0 | 0 | 0 | 1 | -90 | 90 | -0.0023354 | -0.00058529 | 0.0023355 | 0.00058518
54 | 58 | 2.1482 | 1.3748 | 3.6074e-09 | 0 | 0 | 0 | 0 | 0 | 1 | -90 | 90 | -0.015949 | -0.0039986 | 0.015955 | 0.0040021
54 | 55 | 1.6215 | 1.0377 | 2.7229e-09 | 0 | 0 | 0 | 0 | 0 | 1 | -90 | 90 | 0.013613 | 0.0034135 | -0.01361 | -0.0034116
58 | 66 | 1.3811 | 0.88389 | 6.9576e-09 | 0 | 0 | 0 | 0 | 0 | 1 | -90 | 90 | 0.14244 | 0.036281 | -0.14213 | -0.036084
58 | 63 | 0.45806 | 0.29316 | 2.3076e-09 | 0 | 0 | 0 | 0 | 0 | 1 | -90 | 90 | -0.1584 | -0.040283 | 0.15852 | 0.040364
55 | 56 | 1.5964 | 1.0217 | 2.6808e-09 | 0 | 0 | 0 | 0 | 0 | 1 | -90 | 90 | 0.011537 | 0.002892 | -0.011534 | -0.0028908
66 | 75 | 0.76133 | 0.48725 | 3.8354e-09 | 0 | 0 | 0 | 0 | 0 | 1 | -90 | 90 | 0.13662 | 0.034702 | -0.13646 | -0.034602
66 | 73 | 1.8648 | 1.1934 | 3.1314e-09 | 0 | 0 | 0 | 0 | 0 | 1 | -90 | 90 | 0.0055164 | 0.0013824 | -0.0055157 | -0.0013823
63 | 64 | 0.32445 | 0.20765 | 1.6345e-09 | 0 | 0 | 0 | 0 | 0 | 1 | -90 | 90 | -0.16162 | -0.04114 | 0.16172 | 0.0412
56 | 57 | 0.49532 | 0.317 | 8.3177e-10 | 0 | 0 | 0 | 0 | 0 | 1 | -90 | 90 | 0.0091008 | 0.0022809 | -0.0091003 | -0.0022806
57 | 59 | 0.4845 | 0.31008 | 8.1361e-10 | 0 | 0 | 0 | 0 | 0 | 1 | -90 | 90 | 0.0069417 | 0.0017396 | -0.0069414 | -0.0017395
75 | 99 | 0.47109 | 0.3015 | 2.3733e-09 | 0 | 0 | 0 | 0 | 0 | 1 | -90 | 90 | 0.13646 | 0.034602 | -0.13636 | -0.03454
73 | 74 | 0.98802 | 0.63233 | 1.6591e-09 | 0 | 0 | 0 | 0 | 0 | 1 | -90 | 90 | 0.003255 | 0.00081569 | -0.0032549 | -0.00081578
64 | 65 | 0.33432 | 0.21396 | 1.6842e-09 | 0 | 0 | 0 | 0 | 0 | 1 | -90 | 90 | -0.16491 | -0.042001 | 0.16501 | 0.042065
86 | 82 | 0.55057 | 0.35237 | 2.7737e-09 | 0 | 0 | 0 | 0 | 0 | 1 | -90 | 90 | 0.19744 | 0.050651 | -0.19721 | -0.050503
65 | 67 | 0.99424 | 0.63631 | 1.6696e-09 | 0 | 0 | 0 | 0 | 0 | 1 | -90 | 90 | 0.0056514 | 0.0014162 | -0.0056511 | -0.0014162
65 | 68 | 0.70448 | 0.45087 | 3.549e-09 | 0 | 0 | 0 | 0 | 0 | 1 | -90 | 90 | -0.17067 | -0.043481 | 0.17089 | 0.043625
67 | 69 | 0.9647 | 0.61741 | 1.62e-09 | 0 | 0 | 0 | 0 | 0 | 1 | -90 | 90 | 0.0028508 | 0.00071437 | -0.0028507 | -0.00071447
68 | 72 | 0.26622 | 0.17038 | 1.3412e-09 | 0 | 0 | 0 | 0 | 0 | 1 | -90 | 90 | -0.17677 | -0.045097 | 0.17686 | 0.045155
68 | 71 | 1.2261 | 0.78468 | 2.0589e-09 | 0 | 0 | 0 | 0 | 0 | 1 | -90 | 90 | 0.0058778 | 0.001473 | -0.0058774 | -0.0014729
72 | 80 | 1.1025 | 0.70562 | 1.8514e-09 | 0 | 0 | 0 | 0 | 0 | 1 | -90 | 90 | 0.0028525 | 0.00071477 | -0.0028524 | -0.00071489
72 | 76 | 0.35443 | 0.22683 | 1.7855e-09 | 0 | 0 | 0 | 0 | 0 | 1 | -90 | 90 | -0.17971 | -0.04587 | 0.17984 | 0.04595
71 | 70 | 0.96948 | 0.62047 | 1.628e-09 | 0 | 0 | 0 | 0 | 0 | 1 | -90 | 90 | 0.0030159 | 0.00075574 | -0.0030158 | -0.00075584
99 | 100 | 0.00075374 | 0.00048239 | 3.7972e-12 | 0 | 0 | 0 | 0 | 0 | 1 | -90 | 90 | 0.13462 | 0.034104 | -0.13462 | -0.034104
76 | 77 | 0.28129 | 0.18002 | 1.4171e-09 | 0 | 0 | 0 | 0 | 0 | 1 | -90 | 90 | -0.1825 | -0.046617 | 0.1826 | 0.046682
77 | 78 | 0.053729 | 0.034387 | 2.7068e-10 | 0 | 0 | 0 | 0 | 0 | 1 | -90 | 90 | -0.18806 | -0.048049 | 0.18808 | 0.048063
77 | 79 | 2.8706 | 1.8372 | 4.8204e-09 | 0 | 0 | 0 | 0 | 0 | 1 | -90 | 90 | 0.0054577 | 0.0013676 | -0.0054567 | -0.0013675
100 | 101 | 0.52261 | 0.33447 | 2.6328e-09 | 0 | 0 | 0 | 0 | 0 | 1 | -90 | 90 | 0.13243 | 0.033554 | -0.13232 | -0.033489
78 | 81 | 0.64339 | 0.41177 | 3.2413e-09 | 0 | 0 | 0 | 0 | 0 | 1 | -90 | 90 | -0.19106 | -0.048811 | 0.19132 | 0.048974
79 | 88 | 0.95611 | 0.61191 | 1.6056e-09 | 0 | 0 | 0 | 0 | 0 | 1 | -90 | 90 | 0.0029123 | 0.00072977 | -0.0029122 | -0.00072987
81 | 82 | 0.33606 | 0.21508 | 1.693e-09 | 0 | 0 | 0 | 0 | 0 | 1 | -90 | 90 | -0.19395 | -0.049634 | 0.19409 | 0.049721
117 | 118 | 0.12083 | 0.077334 | 2.0291e-10 | 0 | 0 | 0 | 0 | 0 | 1 | -90 | 90 | 0.0018944 | 0.00047476 | -0.0018944 | -0.00047478
94 | 95 | 0.72587 | 0.46456 | 1.2189e-09 | 0 | 0 | 0 | 0 | 0 | 1 | -90 | 90 | 0.0028116 | 0.00070462 | -0.0028115 | -0.00070469
94 | 96 | 1.1064 | 0.70809 | 1.8579e-09 | 0 | 0 | 0 | 0 | 0 | 1 | -90 | 90 | -0.0055643 | -0.0013946 | 0.0055646 | 0.0013946
96 | 97 | 1.289 | 0.82493 | 2.1645e-09 | 0 | 0 | 0 | 0 | 0 | 1 | -90 | 90 | -0.0094431 | -0.0023667 | 0.0094444 | 0.0023673
96 | 98 | 1.1196 | 0.71652 | 1.8801e-09 | 0 | 0 | 0 | 0 | 0 | 1 | -90 | 90 | 0.0038784 | 0.00097202 | -0.0038783 | -0.00097207
97 | 110 | 0.58493 | 0.37435 | 9.8225e-10 | 0 | 0 | 0 | 0 | 0 | 1 | -90 | 90 | -0.012266 | -0.0030746 | 0.012267 | 0.0030751
110 | 108 | 1.0274 | 0.65755 | 1.7253e-09 | 0 | 0 | 0 | 0 | 0 | 1 | -90 | 90 | -0.013994 | -0.0035078 | 0.013996 | 0.0035091
108 | 111 | 2.5945 | 1.6605 | 4.3569e-09 | 0 | 0 | 0 | 0 | 0 | 1 | -90 | 90 | 0.0080757 | 0.0020239 | -0.0080738 | -0.0020231
108 | 106 | 1.7829 | 1.1411 | 2.994e-09 | 0 | 0 | 0 | 0 | 0 | 1 | -90 | 90 | -0.022072 | -0.0055331 | 0.022081 | 0.005539
101 | 102 | 0.68547 | 0.4387 | 1.1511e-09 | 0 | 0 | 0 | 0 | 0 | 1 | -90 | 90 | 0.0022964 | 0.00057546 | -0.0022964 | -0.00057555
101 | 103 | 0.51403 | 0.32898 | 2.5896e-09 | 0 | 0 | 0 | 0 | 0 | 1 | -90 | 90 | 0.13003 | 0.032914 | -0.12993 | -0.032852
103 | 104 | 0.40816 | 0.26122 | 2.0562e-09 | 0 | 0 | 0 | 0 | 0 | 1 | -90 | 90 | 0.12783 | 0.032325 | -0.12775 | -0.032277
104 | 105 | 0.44028 | 0.28178 | 2.218e-09 | 0 | 0 | 0 | 0 | 0 | 1 | -90 | 90 | 0.12588 | 0.031809 | -0.1258 | -0.031759
105 | 124 | 1.1195 | 0.71651 | 5.6401e-09 | 0 | 0 | 0 | 0 | 0 | 1 | -90 | 90 | 0.12409 | 0.031329 | -0.1239 | -0.031207
124 | 122 | 0.78927 | 0.50513 | 3.9762e-09 | 0 | 0 | 0 | 0 | 0 | 1 | -90 | 90 | 0.1239 | 0.031207 | -0.12376 | -0.031121
122 | 123 | 0.18683 | 0.11957 | 9.412e-10 | 0 | 0 | 0 | 0 | 0 | 1 | -90 | 90 | 0.11798 | 0.029672 | -0.11795 | -0.029654
123 | 125 | 0.11344 | 0.072605 | 5.7151e-10 | 0 | 0 | 0 | 0 | 0 | 1 | -90 | 90 | 0.11566 | 0.02908 | -0.11565 | -0.02907
125 | 126 | 0.67617 | 0.43275 | 3.4064e-09 | 0 | 0 | 0 | 0 | 0 | 1 | -90 | 90 | 0.04629 | 0.011636 | -0.046274 | -0.011626
125 | 157 | 1.7321 | 1.1085 | 8.7259e-09 | 0 | 0 | 0 | 0 | 0 | 1 | -90 | 90 | 0.060373 | 0.015182 | -0.060302 | -0.015138
106 | 107 | 0.06633 | 0.042451 | 1.1139e-10 | 0 | 0 | 0 | 0 | 0 | 1 | -90 | 90 | -0.023235 | -0.0058281 | 0.023235 | 0.0058284
107 | 109 | 0.50548 | 0.32351 | 2.5465e-09 | 0 | 0 | 0 | 0 | 0 | 1 | -90 | 90 | -0.026446 | -0.0066332 | 0.02645 | 0.0066356
109 | 112 | 0.90164 | 0.57705 | 4.5423e-09 | 0 | 0 | 0 | 0 | 0 | 1 | -90 | 90 | 0.017729 | 0.0044486 | -0.017726 | -0.004447
109 | 113 | 0.8162 | 0.52237 | 4.1118e-09 | 0 | 0 | 0 | 0 | 0 | 1 | -90 | 90 | -0.044179 | -0.011084 | 0.044197 | 0.011095
111 | 116 | 1.9067 | 1.2203 | 3.2018e-09 | 0 | 0 | 0 | 0 | 0 | 1 | -90 | 90 | 0.0029939 | 0.00075017 | -0.0029937 | -0.00075035
111 | 114 | 1.4656 | 0.93798 | 2.4611e-09 | 0 | 0 | 0 | 0 | 0 | 1 | -90 | 90 | 0.0050799 | 0.001273 | -0.0050795 | -0.0012729
112 | 151 | 1.432 | 0.91646 | 2.4047e-09 | 0 | 0 | 0 | 0 | 0 | 1 | -90 | 90 | 0.017726 | 0.004447 | -0.017721 | -0.004444
113 | 157 | 0.58648 | 0.37535 | 2.9546e-09 | 0 | 0 | 0 | 0 | 0 | 1 | -90 | 90 | -0.044197 | -0.011095 | 0.04421 | 0.011103
114 | 115 | 1.8108 | 1.1589 | 3.0408e-09 | 0 | 0 | 0 | 0 | 0 | 1 | -90 | 90 | 0.0025675 | 0.00064331 | -0.0025674 | -0.00064351
151 | 152 | 1.7705 | 1.1331 | 2.9732e-09 | 0 | 0 | 0 | 0 | 0 | 1 | -90 | 90 | 0.015571 | 0.0039053 | -0.015566 | -0.0039024
157 | 158 | 0.25368 | 0.16236 | 4.26e-10 | 0 | 0 | 0 | 0 | 0 | 1 | -90 | 90 | 0.01373 | 0.0034427 | -0.01373 | -0.0034424
152 | 153 | 0.47969 | 0.307 | 8.0553e-10 | 0 | 0 | 0 | 0 | 0 | 1 | -90 | 90 | 0.014045 | 0.0035211 | -0.014044 | -0.0035205
158 | 159 | 2.2673 | 1.4511 | 3.8075e-09 | 0 | 0 | 0 | 0 | 0 | 1 | -90 | 90 | 0.011038 | 0.0027678 | -0.011035 | -0.0027661
126 | 127 | 0.8515 | 0.54496 | 4.2897e-09 | 0 | 0 | 0 | 0 | 0 | 1 | -90 | 90 | 0.044195 | 0.011105 | -0.044176 | -0.011093
127 | 128 | 1.1476 | 0.73448 | 5.7815e-09 | 0 | 0 | 0 | 0 | 0 | 1 | -90 | 90 | 0.039545 | 0.0099325 | -0.039525 | -0.0099202
128 | 129 | 2.975 | 1.904 | 4.9959e-09 | 0 | 0 | 0 | 0 | 0 | 1 | -90 | 90 | 0.0039364 | 0.00098637 | -0.0039359 | -0.00098651
128 | 131 | 1.8533 | 1.1861 | 9.3363e-09 | 0 | 0 | 0 | 0 | 0 | 1 | -90 | 90 | 0.033399 | 0.008385 | -0.033376 | -0.008371
159 | 160 | 0.12112 | 0.077519 | 2.034e-10 | 0 | 0 | 0 | 0 | 0 | 1 | -90 | 90 | 0.0091722 | 0.0022993 | -0.0091721 | -0.0022992
160 | 161 | 2.4748 | 1.5839 | 4.1558e-09 | 0 | 0 | 0 | 0 | 0 | 1 | -90 | 90 | 0.0078153 | 0.0019591 | -0.0078136 | -0.0019584
131 | 132 | 0.85557 | 0.54756 | 4.3102e-09 | 0 | 0 | 0 | 0 | 0 | 1 | -90 | 90 | 0.026656 | 0.0066869 | -0.026649 | -0.0066829
131 | 133 | 0.9854 | 0.63066 | 1.6548e-09 | 0 | 0 | 0 | 0 | 0 | 1 | -90 | 90 | 0.0044477 | 0.0011147 | -0.0044474 | -0.0011147
161 | 162 | 0.019611 | 0.012551 | 3.2932e-11 | 0 | 0 | 0 | 0 | 0 | 1 | -90 | 90 | 0.0043267 | 0.0010845 | -0.0043267 | -0.0010845
132 | 134 | 0.51866 | 0.33194 | 2.6129e-09 | 0 | 0 | 0 | 0 | 0 | 1 | -90 | 90 | 0.023306 | 0.0058449 | -0.023302 | -0.0058431
134 | 135 | 0.52971 | 0.33902 | 2.6686e-09 | 0 | 0 | 0 | 0 | 0 | 1 | -90 | 90 | 0.023302 | 0.0058432 | -0.023299 | -0.0058413
135 | 136 | 0.8269 | 0.52922 | 4.1658e-09 | 0 | 0 | 0 | 0 | 0 | 1 | -90 | 90 | 0.019588 | 0.0049111 | -0.019584 | -0.0049092
136 | 137 | 0.46327 | 0.29649 | 2.3338e-09 | 0 | 0 | 0 | 0 | 0 | 1 | -90 | 90 | 0.017837 | 0.0044712 | -0.017835 | -0.0044703
137 | 138 | 0.68155 | 0.43619 | 3.4335e-09 | 0 | 0 | 0 | 0 | 0 | 1 | -90 | 90 | 0.014215 | 0.0035634 | -0.014213 | -0.0035627
137 | 139 | 1.9513 | 1.2488 | 3.2768e-09 | 0 | 0 | 0 | 0 | 0 | 1 | -90 | 90 | 0.0036202 | 0.00090694 | -0.0036199 | -0.00090706
138 | 140 | 0.80332 | 0.51412 | 2.698e-09 | 0 | 0 | 0 | 0 | 0 | 1 | -90 | 90 | 0.011769 | 0.0029502 | -0.011768 | -0.0029496
139 | 141 | 1.5358 | 0.98293 | 2.5791e-09 | 0 | 0 | 0 | 0 | 0 | 1 | -90 | 90 | 0.0031024 | 0.00077734 | -0.0031022 | -0.00077748
141 | 142 | 0.53392 | 0.34171 | 8.9659e-10 | 0 | 0 | 0 | 0 | 0 | 1 | -90 | 90 | 0.0014689 | 0.0003681 | -0.0014689 | -0.00036818
143 | 144 | 2.6954 | 1.7251 | 4.5263e-09 | 0 | 0 | 0 | 0 | 0 | 1 | -90 | 90 | -0.0032791 | -0.00082182 | 0.0032794 | 0.00082158
144 | 145 | 3.7434 | 2.3958 | 6.2862e-09 | 0 | 0 | 0 | 0 | 0 | 1 | -90 | 90 | -0.0032794 | -0.00082158 | 0.0032799 | 0.00082124
145 | 150 | 1.2006 | 0.7684 | 2.0162e-09 | 0 | 0 | 0 | 0 | 0 | 1 | -90 | 90 | 0.0055352 | 0.0013869 | -0.0055348 | -0.0013869
145 | 146 | 1.4423 | 0.92307 | 2.422e-09 | 0 | 0 | 0 | 0 | 0 | 1 | -90 | 90 | -0.008815 | -0.0022082 | 0.0088163 | 0.0022087
150 | 166 | 2.602 | 1.6653 | 4.3694e-09 | 0 | 0 | 0 | 0 | 0 | 1 | -90 | 90 | 0.0037662 | 0.00094362 | -0.0037658 | -0.0009438
149 | 163 | 0.89384 | 0.57206 | 1.501e-09 | 0 | 0 | 0 | 0 | 0 | 1 | -90 | 90 | 0.0095203 | 0.0023862 | -0.0095194 | -0.0023857
163 | 164 | 1.8923 | 1.2111 | 3.1777e-09 | 0 | 0 | 0 | 0 | 0 | 1 | -90 | 90 | 0.0064368 | 0.0016132 | -0.0064359 | -0.0016129
164 | 165 | 0.46244 | 0.29596 | 7.7656e-10 | 0 | 0 | 0 | 0 | 0 | 1 | -90 | 90 | 0.0027171 | 0.00068092 | -0.0027171 | -0.00068097
153 | 154 | 1.5281 | 0.978 | 2.5661e-09 | 0 | 0 | 0 | 0 | 0 | 1 | -90 | 90 | 0.010185 | 0.0025533 | -0.010183 | -0.0025524
154 | 155 | 0.49813 | 0.3188 | 8.365e-10 | 0 | 0 | 0 | 0 | 0 | 1 | -90 | 90 | 0.0076795 | 0.0019248 | -0.0076792 | -0.0019247
155 | 156 | 0.99299 | 0.63551 | 1.6675e-09 | 0 | 0 | 0 | 0 | 0 | 1 | -90 | 90 | 0.0048862 | 0.0012247 | -0.0048859 | -0.0012246