## bus_data
BUS_I | BUS_TYPE | Pd | Qd | Gs | Bs | area | Vm | Va | baseKV | zone | Vmax | Vmin
1 | 1 | 0.00030297 | 7.5933e-05 | 0 | 0 | 1 | 0.98755 | -0.23687 | 0.4 | 1 | 1.1 | 0.9
61 | 1 | 0 | 0 | 0 | 0 | 1 | 0.98769 | -0.23395 | 0.4 | 1 | 1.1 | 0.9
44 | 1 | 0 | 0 | 0 | 0 | 1 | 0.9877 | -0.23372 | 0.4 | 1 | 1.1 | 0.9
3 | 1 | 0.0175 | 0.004386 | 0 | 0 | 1 | 0.98567 | -0.27204 | 0.4 | 1 | 1.1 | 0.9
4 | 1 | 0.0035648 | 0.00089342 | 0 | 0 | 1 | 0.98579 | -0.26973 | 0.4 | 1 | 1.1 | 0.9
5 | 1 | 0 | 0 | 0 | 0 | 1 | 0.98359 | -0.31209 | 0.4 | 1 | 1.1 | 0.9
6 | 1 | 0 | 0 | 0 | 0 | 1 | 0.98773 | -0.23253 | 0.4 | 1 | 1.1 | 0.9
8 | 1 | 0 | 0 | 0 | 0 | 1 | 0.97956 | -0.3902 | 0.4 | 1 | 1.1 | 0.9
27 | 1 | 0.00466 | 0.0011679 | 0 | 0 | 1 | 0.9876 | -0.23518 | 0.4 | 1 | 1.1 | 0.9
28 | 1 | 0 | 0 | 0 | 0 | 1 | 0.9896 | -0.19685 | 0.4 | 1 | 1.1 | 0.9
7 | 1 | 0 | 0 | 0 | 0 | 1 | 0.97692 | -0.44165 | 0.4 | 1 | 1.1 | 0.9
55 | 1 | 0 | 0 | 0 | 0 | 1 | 0.97611 | -0.4576 | 0.4 | 1 | 1.1 | 0.9
57 | 1 | 0.0039027 | 0.00097812 | 0 | 0 | 1 | 0.97573 | -0.4649 | 0.4 | 1 | 1.1 | 0.9
65 | 1 | 0.0038445 | 0.00096352 | 0 | 0 | 1 | 0.9795 | -0.39136 | 0.4 | 1 | 1.1 | 0.9
29 | 1 | 0.0040194 | 0.0010074 | 0 | 0 | 1 | 0.98759 | -0.23526 | 0.4 | 1 | 1.1 | 0.9
31 | 1 | 0 | 0 | 0 | 0 | 1 | 0.98957 | -0.19737 | 0.4 | 1 | 1.1 | 0.9
30 | 1 | 0.0045905 | 0.0011505 | 0 | 0 | 1 | 0.98989 | -0.19134 | 0.4 | 1 | 1.1 | 0.9
56 | 1 | 0 | 0 | 0 | 0 | 1 | 0.97601 | -0.45954 | 0.4 | 1 | 1.1 | 0.9
54 | 1 | 0.024238 | 0.0060746 | 0 | 0 | 1 | 0.97483 | -0.48285 | 0.4 | 1 | 1.1 | 0.9
52 | 1 | 0 | 0 | 0 | 0 | 1 | 0.97547 | -0.4701 | 0.4 | 1 | 1.1 | 0.9
9 | 1 | 0.0037567 | 0.00094152 | 0 | 0 | 1 | 0.98967 | -0.19577 | 0.4 | 1 | 1.1 | 0.9
11 | 1 | 0 | 0 | 0 | 0 | 1 | 0.98974 | -0.19444 | 0.4 | 1 | 1.1 | 0.9
10 | 1 | 0 | 0 | 0 | 0 | 1 | 0.98997 | -0.18975 | 0.4 | 1 | 1.1 | 0.9
12 | 1 | 0 | 0 | 0 | 0 | 1 | 0.99006 | -0.18815 | 0.4 | 1 | 1.1 | 0.9
13 | 1 | 0.012637 | 0.0031671 | 0 | 0 | 1 | 0.98976 | -0.19396 | 0.4 | 1 | 1.1 | 0.9
14 | 1 | 0 | 0 | 0 | 0 | 1 | 0.98845 | -0.21928 | 0.4 | 1 | 1.1 | 0.9
15 | 1 | 0.012905 | 0.0032344 | 0 | 0 | 1 | 0.99031 | -0.18348 | 0.4 | 1 | 1.1 | 0.9
32 | 1 | 0 | 0 | 0 | 0 | 1 | 0.99201 | -0.15099 | 0.4 | 1 | 1.1 | 0.9
43 | 1 | 0.015445 | 0.0038708 | 0 | 0 | 1 | 0.98829 | -0.2223 | 0.4 | 1 | 1.1 | 0.9
39 | 1 | 0.0066608 | 0.0016694 | 0 | 0 | 1 | 0.99549 | -0.084846 | 0.4 | 1 | 1.1 | 0.9
23 | 1 | 0 | 0 | 0 | 0 | 1 | 0.98784 | -0.23098 | 0.4 | 1 | 1.1 | 0.9
16 | 1 | 0.023225 | 0.0058207 | 0 | 0 | 1 | 0.97801 | -0.42188 | 0.4 | 1 | 1.1 | 0.9
17 | 1 | 0.015222 | 0.0038149 | 0 | 0 | 1 | 0.97922 | -0.39824 | 0.4 | 1 | 1.1 | 0.9
18 | 1 | 0 | 0 | 0 | 0 | 1 | 0.97714 | -0.43888 | 0.4 | 1 | 1.1 | 0.9
19 | 1 | 0.0049349 | 0.0012368 | 0 | 0 | 1 | 0.98069 | -0.36948 | 0.4 | 1 | 1.1 | 0.9
20 | 1 | 0.017559 | 0.0044007 | 0 | 0 | 1 | 0.97402 | -0.50029 | 0.4 | 1 | 1.1 | 0.9
22 | 1 | 0 | 0 | 0 | 0 | 1 | 0.98248 | -0.33467 | 0.4 | 1 | 1.1 | 0.9
24 | 1 | 0 | 0 | 0 | 0 | 1 | 0.97398 | -0.50104 | 0.4 | 1 | 1.1 | 0.9
25 | 1 | 0 | 0 | 0 | 0 | 1 | 0.97378 | -0.50492 | 0.4 | 1 | 1.1 | 0.9
26 | 1 | 0.015869 | 0.0039772 | 0 | 0 | 1 | 0.97384 | -0.50379 | 0.4 | 1 | 1.1 | 0.9
34 | 1 | 0.014585 | 0.0036554 | 0 | 0 | 1 | 0.97005 | -0.57697 | 0.4 | 1 | 1.1 | 0.9
33 | 1 | 0.014843 | 0.00372 | 0 | 0 | 1 | 0.9703 | -0.5719 | 0.4 | 1 | 1.1 | 0.9
60 | 1 | 0.021966 | 0.0055051 | 0 | 0 | 1 | 0.98714 | -0.24476 | 0.4 | 1 | 1.1 | 0.9
64 | 1 | 0.012855 | 0.0032218 | 0 | 0 | 1 | 0.97368 | -0.50693 | 0.4 | 1 | 1.1 | 0.9
62 | 1 | 0.002547 | 0.00063834 | 0 | 0 | 1 | 0.9895 | -0.19882 | 0.4 | 1 | 1.1 | 0.9
37 | 1 | 0.013404 | 0.0033593 | 0 | 0 | 1 | 0.99611 | -0.073289 | 0.4 | 1 | 1.1 | 0.9
35 | 1 | 0 | 0 | 0 | 0 | 1 | 0.97051 | -0.56773 | 0.4 | 1 | 1.1 | 0.9
36 | 1 | 0.01844 | 0.0046215 | 0 | 0 | 1 | 0.97068 | -0.56442 | 0.4 | 1 | 1.1 | 0.9
47 | 1 | 0 | 0 | 0 | 0 | 1 | 0.97076 | -0.56289 | 0.4 | 1 | 1.1 | 0.9
49 | 1 | 0.036192 | 0.0090705 | 0 | 0 | 1 | 0.97016 | -0.57466 | 0.4 | 1 | 1.1 | 0.9
45 | 1 | 0.018598 | 0.0046611 | 0 | 0 | 1 | 0.971 | -0.55818 | 0.4 | 1 | 1.1 | 0.9
38 | 1 | 0.0065699 | 0.0016466 | 0 | 0 | 1 | 0.99687 | -0.058861 | 0.4 | 1 | 1.1 | 0.9
40 | 3 | 0 | 0 | 0 | 0 | 1 | 1 | 0 | 0.4 | 1 | 1.1 | 0.9
41 | 1 | 0.019613 | 0.0049155 | 0 | 0 | 1 | 0.99895 | -0.020165 | 0.4 | 1 | 1.1 | 0.9
42 | 1 | 0.019996 | 0.0050115 | 0 | 0 | 1 | 0.99867 | -0.025524 | 0.4 | 1 | 1.1 | 0.9
46 | 1 | 0 | 0 | 0 | 0 | 1 | 0.97156 | -0.54707 | 0.4 | 1 | 1.1 | 0.9
48 | 1 | 0.012628 | 0.0031648 | 0 | 0 | 1 | 0.97192 | -0.54 | 0.4 | 1 | 1.1 | 0.9
50 | 1 | 0.012731 | 0.0031906 | 0 | 0 | 1 | 0.97243 | -0.52985 | 0.4 | 1 | 1.1 | 0.9
59 | 1 | 0.0027399 | 0.00068668 | 0 | 0 | 1 | 0.97011 | -0.57578 | 0.4 | 1 | 1.1 | 0.9
51 | 1 | 0 | 0 | 0 | 0 | 1 | 0.97338 | -0.5111 | 0.4 | 1 | 1.1 | 0.9
53 | 1 | 0 | 0 | 0 | 0 | 1 | 0.9714 | -0.5502 | 0.4 | 1 | 1.1 | 0.9
58 | 1 | 0.024241 | 0.0060755 | 0 | 0 | 1 | 0.97425 | -0.49413 | 0.4 | 1 | 1.1 | 0.9
63 | 1 | 0.071234 | 0.017853 | 0 | 0 | 1 | 0.97039 | -0.57008 | 0.4 | 1 | 1.1 | 0.9
66 | 1 | 0.0059095 | 0.0014811 | 0 | 0 | 1 | 0.97596 | -0.46056 | 0.4 | 1 | 1.1 | 0.9

## generator_data
GEN_BUS | PG | QG | QMAX | QMIN | VG | MBASE | GEN_STATUS | PMAX | PMIN
40 | 0.53426 | 0.1379 | 10 | -10 | 1 | 100 | 1 | 10 | 0

## branch_data
F_BUS | T_BUS | BR_R | BR_X | BR_B | RATE_A | RATE_B | RATE_C | TAP | SHIFT | BR_STATUS | ANGMIN | ANGMAX | P_in | Q_in | P_out | Q_out
1 | 61 | 40.9436 | 26.2039 | 6.8755e-08 | 0 | 0 | 0 | 0 | 0 | 1 | -90 | 90 | -0.00030297 | -7.5933e-05 | 0.00030302 | 6.9252e-05
61 | 44 | 3.1662 | 2.0264 | 5.317e-09 | 0 | 0 | 0 | 0 | 0 | 1 | -90 | 90 | -0.00030302 | -6.9252e-05 | 0.00030302 | 6.8736e-05
44 | 60 | 2.1976 | 1.4064 | 3.6903e-09 | 0 | 0 | 0 | 0 | 0 | 1 | -90 | 90 | 0.021977 | 0.0055122 | -0.021966 | -0.0055051
44 | 23 | 0.53781 | 0.3442 | 9.0313e-10 | 0 | 0 | 0 | 0 | 0 | 1 | -90 | 90 | -0.02228 | -0.0055809 | 0.022283 | 0.0055827
3 | 4 | 0.035656 | 0.02282 | 2.395e-10 | 0 | 0 | 0 | 0 | 0 | 1 | -90 | 90 | -0.28511 | -0.072803 | 0.28514 | 0.072823
3 | 5 | 0.65889 | 0.42169 | 4.4258e-09 | 0 | 0 | 0 | 0 | 0 | 1 | -90 | 90 | 0.26761 | 0.068417 | -0.26709 | -0.068086
4 | 6 | 0.56921 | 0.36429 | 3.8234e-09 | 0 | 0 | 0 | 0 | 0 | 1 | -90 | 90 | -0.28871 | -0.073717 | 0.28923 | 0.074049
5 | 8 | 1.2771 | 0.81733 | 8.5782e-09 | 0 | 0 | 0 | 0 | 0 | 1 | -90 | 90 | 0.26709 | 0.068086 | -0.26609 | -0.067445
6 | 27 | 1.3332 | 0.85328 | 2.2389e-09 | 0 | 0 | 0 | 0 | 0 | 1 | -90 | 90 | 0.0086805 | 0.0021757 | -0.0086794 | -0.0021753
6 | 28 | 0.53195 | 0.34045 | 3.5732e-09 | 0 | 0 | 0 | 0 | 0 | 1 | -90 | 90 | -0.29791 | -0.076225 | 0.29842 | 0.076555
8 | 65 | 1.2989 | 0.8313 | 2.1812e-09 | 0 | 0 | 0 | 0 | 0 | 1 | -90 | 90 | 0.0038447 | 0.00096345 | -0.0038445 | -0.00096352
8 | 7 | 0.84791 | 0.54266 | 5.6955e-09 | 0 | 0 | 0 | 0 | 0 | 1 | -90 | 90 | 0.26225 | 0.066482 | -0.2616 | -0.066068
27 | 29 | 0.083885 | 0.053686 | 1.4086e-10 | 0 | 0 | 0 | 0 | 0 | 1 | -90 | 90 | 0.0040194 | 0.0010074 | -0.0040194 | -0.0010074
28 | 31 | 0.90422 | 0.5787 | 1.5184e-09 | 0 | 0 | 0 | 0 | 0 | 1 | -90 | 90 | 0.0025472 | 0.00063793 | -0.0025472 | -0.00063804
28 | 30 | 0.081669 | 0.052268 | 5.4858e-10 | 0 | 0 | 0 | 0 | 0 | 1 | -90 | 90 | -0.30097 | -0.077193 | 0.30105 | 0.077244
7 | 55 | 2.2602 | 1.4466 | 3.7955e-09 | 0 | 0 | 0 | 0 | 0 | 1 | -90 | 90 | 0.0302 | 0.0075882 | -0.030177 | -0.0075738
7 | 57 | 0.43158 | 0.27621 | 2.8989e-09 | 0 | 0 | 0 | 0 | 0 | 1 | -90 | 90 | 0.2314 | 0.05848 | -0.23114 | -0.058316
55 | 56 | 1.4062 | 0.9 | 2.3615e-09 | 0 | 0 | 0 | 0 | 0 | 1 | -90 | 90 | 0.0059104 | 0.0014813 | -0.0059098 | -0.0014811
55 | 54 | 4.4437 | 2.8439 | 7.4621e-09 | 0 | 0 | 0 | 0 | 0 | 1 | -90 | 90 | 0.024267 | 0.0060926 | -0.024238 | -0.0060746
57 | 52 | 0.098076 | 0.062769 | 6.5879e-10 | 0 | 0 | 0 | 0 | 0 | 1 | -90 | 90 | 0.22724 | 0.057338 | -0.22718 | -0.057301
31 | 62 | 2.49 | 1.5936 | 4.1814e-09 | 0 | 0 | 0 | 0 | 0 | 1 | -90 | 90 | 0.0025472 | 0.00063804 | -0.002547 | -0.00063834
30 | 12 | 0.046474 | 0.029743 | 3.1217e-10 | 0 | 0 | 0 | 0 | 0 | 1 | -90 | 90 | -0.30564 | -0.078394 | 0.30569 | 0.078425
56 | 66 | 0.73695 | 0.47165 | 1.2375e-09 | 0 | 0 | 0 | 0 | 0 | 1 | -90 | 90 | 0.0059098 | 0.0014811 | -0.0059095 | -0.0014811
52 | 58 | 4.2216 | 2.7018 | 7.0891e-09 | 0 | 0 | 0 | 0 | 0 | 1 | -90 | 90 | 0.024269 | 0.0060926 | -0.024241 | -0.0060755
52 | 51 | 0.86373 | 0.55279 | 5.8017e-09 | 0 | 0 | 0 | 0 | 0 | 1 | -90 | 90 | 0.20291 | 0.051209 | -0.20252 | -0.050955
9 | 11 | 1.5563 | 0.99604 | 2.6135e-09 | 0 | 0 | 0 | 0 | 0 | 1 | -90 | 90 | -0.0037567 | -0.00094152 | 0.003757 | 0.00094142
11 | 14 | 0.85516 | 0.5473 | 1.436e-09 | 0 | 0 | 0 | 0 | 0 | 1 | -90 | 90 | 0.12859 | 0.032688 | -0.12844 | -0.03259
11 | 15 | 0.36684 | 0.23478 | 6.1602e-10 | 0 | 0 | 0 | 0 | 0 | 1 | -90 | 90 | -0.13235 | -0.03363 | 0.13242 | 0.033674
10 | 12 | 0.55461 | 0.35495 | 9.3134e-10 | 0 | 0 | 0 | 0 | 0 | 1 | -90 | 90 | -0.012639 | -0.0031685 | 0.01264 | 0.003169
10 | 13 | 1.4644 | 0.93723 | 2.4592e-09 | 0 | 0 | 0 | 0 | 0 | 1 | -90 | 90 | 0.012639 | 0.0031685 | -0.012637 | -0.0031671
12 | 32 | 0.52156 | 0.3338 | 3.5034e-09 | 0 | 0 | 0 | 0 | 0 | 1 | -90 | 90 | -0.31833 | -0.081594 | 0.31891 | 0.081961
14 | 43 | 0.10371 | 0.066372 | 1.7415e-10 | 0 | 0 | 0 | 0 | 0 | 1 | -90 | 90 | 0.12844 | 0.03259 | -0.12842 | -0.032578
15 | 32 | 0.99327 | 0.63569 | 3.3359e-09 | 0 | 0 | 0 | 0 | 0 | 1 | -90 | 90 | -0.14532 | -0.036909 | 0.14555 | 0.037054
32 | 39 | 0.6396 | 0.40935 | 4.2963e-09 | 0 | 0 | 0 | 0 | 0 | 1 | -90 | 90 | -0.46445 | -0.11902 | 0.46595 | 0.11997
43 | 23 | 0.33914 | 0.21705 | 5.695e-10 | 0 | 0 | 0 | 0 | 0 | 1 | -90 | 90 | 0.11297 | 0.028707 | -0.11293 | -0.028677
39 | 37 | 0.11061 | 0.070791 | 7.4298e-10 | 0 | 0 | 0 | 0 | 0 | 1 | -90 | 90 | -0.47261 | -0.12164 | 0.47288 | 0.12181
23 | 22 | 5.0304 | 3.2195 | 8.4474e-09 | 0 | 0 | 0 | 0 | 0 | 1 | -90 | 90 | 0.090642 | 0.023095 | -0.090191 | -0.022807
16 | 17 | 1.4603 | 0.93461 | 2.4523e-09 | 0 | 0 | 0 | 0 | 0 | 1 | -90 | 90 | -0.069688 | -0.017534 | 0.069767 | 0.017584
16 | 18 | 1.5733 | 1.0069 | 2.6419e-09 | 0 | 0 | 0 | 0 | 0 | 1 | -90 | 90 | 0.046463 | 0.011713 | -0.046426 | -0.01169
17 | 19 | 1.4609 | 0.93495 | 2.4532e-09 | 0 | 0 | 0 | 0 | 0 | 1 | -90 | 90 | -0.084989 | -0.021399 | 0.085106 | 0.021474
18 | 20 | 5.6596 | 3.6221 | 9.5039e-09 | 0 | 0 | 0 | 0 | 0 | 1 | -90 | 90 | 0.046426 | 0.01169 | -0.04629 | -0.011604
19 | 22 | 1.6766 | 1.073 | 2.8155e-09 | 0 | 0 | 0 | 0 | 0 | 1 | -90 | 90 | -0.090041 | -0.022711 | 0.090191 | 0.022807
20 | 24 | 0.11159 | 0.071421 | 1.874e-10 | 0 | 0 | 0 | 0 | 0 | 1 | -90 | 90 | 0.028731 | 0.0072028 | -0.02873 | -0.0072022
24 | 25 | 1.2814 | 0.8201 | 2.1518e-09 | 0 | 0 | 0 | 0 | 0 | 1 | -90 | 90 | 0.012859 | 0.0032238 | -0.012856 | -0.0032225
24 | 26 | 0.73531 | 0.4706 | 1.2348e-09 | 0 | 0 | 0 | 0 | 0 | 1 | -90 | 90 | 0.015871 | 0.0039784 | -0.015869 | -0.0039772
25 | 64 | 0.66578 | 0.4261 | 1.118e-09 | 0 | 0 | 0 | 0 | 0 | 1 | -90 | 90 | 0.012856 | 0.0032225 | -0.012855 | -0.0032218
34 | 33 | 1.4669 | 0.93882 | 2.4633e-09 | 0 | 0 | 0 | 0 | 0 | 1 | -90 | 90 | -0.014585 | -0.0036554 | 0.014589 | 0.0036574
33 | 35 | 0.59831 | 0.38292 | 3.0142e-09 | 0 | 0 | 0 | 0 | 0 | 1 | -90 | 90 | -0.029432 | -0.0073774 | 0.029437 | 0.0073808
37 | 38 | 0.13441 | 0.08602 | 9.0282e-10 | 0 | 0 | 0 | 0 | 0 | 1 | -90 | 90 | -0.48628 | -0.12517 | 0.48662 | 0.12539
35 | 36 | 0.47382 | 0.30325 | 3.1827e-09 | 0 | 0 | 0 | 0 | 0 | 1 | -90 | 90 | -0.029437 | -0.0073808 | 0.029442 | 0.0073835
36 | 47 | 0.13547 | 0.086704 | 9.0999e-10 | 0 | 0 | 0 | 0 | 0 | 1 | -90 | 90 | -0.047882 | -0.012005 | 0.047886 | 0.012007
47 | 49 | 1.276 | 0.81661 | 6.428e-09 | 0 | 0 | 0 | 0 | 0 | 1 | -90 | 90 | 0.038954 | 0.0097704 | -0.038932 | -0.009757
47 | 45 | 0.22919 | 0.14668 | 1.5395e-09 | 0 | 0 | 0 | 0 | 0 | 1 | -90 | 90 | -0.086839 | -0.021778 | 0.086859 | 0.02179
49 | 59 | 1.7284 | 1.1062 | 2.9024e-09 | 0 | 0 | 0 | 0 | 0 | 1 | -90 | 90 | 0.00274 | 0.0006865 | -0.0027399 | -0.00068668
45 | 46 | 0.44578 | 0.2853 | 2.9943e-09 | 0 | 0 | 0 | 0 | 0 | 1 | -90 | 90 | -0.10546 | -0.026451 | 0.10551 | 0.026486
38 | 40 | 0.54298 | 0.34751 | 3.6472e-09 | 0 | 0 | 0 | 0 | 0 | 1 | -90 | 90 | -0.49319 | -0.12703 | 0.49461 | 0.12794
40 | 41 | 2.2795 | 1.4589 | 3.8278e-09 | 0 | 0 | 0 | 0 | 0 | 1 | -90 | 90 | 0.039652 | 0.0099541 | -0.039614 | -0.0099301
41 | 42 | 1.1986 | 0.76709 | 2.0127e-09 | 0 | 0 | 0 | 0 | 0 | 1 | -90 | 90 | 0.020001 | 0.0050146 | -0.019996 | -0.0050115
46 | 48 | 0.28371 | 0.18157 | 1.9057e-09 | 0 | 0 | 0 | 0 | 0 | 1 | -90 | 90 | -0.10551 | -0.026486 | 0.10555 | 0.026509
48 | 50 | 0.36447 | 0.23326 | 2.4482e-09 | 0 | 0 | 0 | 0 | 0 | 1 | -90 | 90 | -0.11818 | -0.029674 | 0.11823 | 0.02971
50 | 51 | 0.60842 | 0.38939 | 4.0868e-09 | 0 | 0 | 0 | 0 | 0 | 1 | -90 | 90 | -0.13096 | -0.032901 | 0.13108 | 0.032976
51 | 53 | 2.3263 | 1.4888 | 1.5626e-08 | 0 | 0 | 0 | 0 | 0 | 1 | -90 | 90 | 0.071434 | 0.017979 | -0.071301 | -0.017896
53 | 63 | 1.179 | 0.75458 | 5.9398e-09 | 0 | 0 | 0 | 0 | 0 | 1 | -90 | 90 | 0.071301 | 0.017896 | -0.071234 | -0.017853