## bus_data
BUS_I | BUS_TYPE | Pd | Qd | Gs | Bs | area | Vm | Va | baseKV | zone | Vmax | Vmin
1 | 1 | 0.0011162 | 0.00027974 | 0 | 0 | 1 | 0.9889 | -0.21332 | 0.4 | 1 | 1.1 | 0.9
2 | 1 | 0.00061681 | 0.00015459 | 0 | 0 | 1 | 0.98882 | -0.21492 | 0.4 | 1 | 1.1 | 0.9
36 | 1 | 0 | 0 | 0 | 0 | 1 | 0.99344 | -0.12544 | 0.4 | 1 | 1.1 | 0.9
3 | 1 | 0.00042575 | 0.0001067 | 0 | 0 | 1 | 0.98862 | -0.21873 | 0.4 | 1 | 1.1 | 0.9
35 | 1 | 0.0044926 | 0.001126 | 0 | 0 | 1 | 0.99364 | -0.12147 | 0.4 | 1 | 1.1 | 0.9
4 | 1 | 0.0044486 | 0.0011149 | 0 | 0 | 1 | 0.98849 | -0.22139 | 0.4 | 1 | 1.1 | 0.9
5 | 1 | 0.0022032 | 0.00055216 | 0 | 0 | 1 | 0.98844 | -0.22241 | 0.4 | 1 | 1.1 | 0.9
6 | 1 | 0.0031444 | 0.00078807 | 0 | 0 | 1 | 0.97343 | -0.51239 | 0.4 | 1 | 1.1 | 0.9
7 | 1 | 0.002839 | 0.00071153 | 0 | 0 | 1 | 0.97361 | -0.50884 | 0.4 | 1 | 1.1 | 0.9
83 | 1 | 0.011693 | 0.0029306 | 0 | 0 | 1 | 0.97383 | -0.50442 | 0.4 | 1 | 1.1 | 0.9
66 | 1 | 0.0016221 | 0.00040653 | 0 | 0 | 1 | 0.9751 | -0.47941 | 0.4 | 1 | 1.1 | 0.9
65 | 1 | 0.0023505 | 0.00058908 | 0 | 0 | 1 | 0.97524 | -0.47661 | 0.4 | 1 | 1.1 | 0.9
8 | 1 | 0.003718 | 0.00093182 | 0 | 0 | 1 | 0.9713 | -0.55436 | 0.4 | 1 | 1.1 | 0.9
9 | 1 | 0 | 0 | 0 | 0 | 1 | 0.97133 | -0.55381 | 0.4 | 1 | 1.1 | 0.9
10 | 1 | 0.00070067 | 0.0001756 | 0 | 0 | 1 | 0.97127 | -0.55494 | 0.4 | 1 | 1.1 | 0.9
11 | 1 | 0.0021745 | 0.00054499 | 0 | 0 | 1 | 0.97189 | -0.54271 | 0.4 | 1 | 1.1 | 0.9
72 | 1 | 0.0030587 | 0.00076659 | 0 | 0 | 1 | 0.9754 | -0.47337 | 0.4 | 1 | 1.1 | 0.9
13 | 1 | 0 | 0 | 0 | 0 | 1 | 0.97259 | -0.52883 | 0.4 | 1 | 1.1 | 0.9
70 | 1 | 0.0013607 | 0.00034103 | 0 | 0 | 1 | 0.97559 | -0.4697 | 0.4 | 1 | 1.1 | 0.9
12 | 1 | 0 | 0 | 0 | 0 | 1 | 0.97122 | -0.55592 | 0.4 | 1 | 1.1 | 0.9
14 | 1 | 0.013141 | 0.0032934 | 0 | 0 | 1 | 0.97246 | -0.53144 | 0.4 | 1 | 1.1 | 0.9
15 | 1 | 0.0017682 | 0.00044314 | 0 | 0 | 1 | 0.97115 | -0.55734 | 0.4 | 1 | 1.1 | 0.9
16 | 1 | 0.0014991 | 0.00037572 | 0 | 0 | 1 | 0.99565 | -0.082843 | 0.4 | 1 | 1.1 | 0.9
17 | 1 | 0 | 0 | 0 | 0 | 1 | 0.99718 | -0.053427 | 0.4 | 1 | 1.1 | 0.9
18 | 1 | 0 | 0 | 0 | 0 | 1 | 0.99482 | -0.098757 | 0.4 | 1 | 1.1 | 0.9
19 | 1 | 0.0037419 | 0.0009378 | 0 | 0 | 1 | 0.99557 | -0.083785 | 0.4 | 1 | 1.1 | 0.9
20 | 3 | 0.002772 | 0.00069473 | 0 | 0 | 1 | 1 | 0 | 0.4 | 1 | 1.1 | 0.9
21 | 1 | 0.023798 | 0.0059644 | 0 | 0 | 1 | 0.99393 | -0.1159 | 0.4 | 1 | 1.1 | 0.9
22 | 1 | 0.0021047 | 0.00052749 | 0 | 0 | 1 | 0.99446 | -0.10577 | 0.4 | 1 | 1.1 | 0.9
27 | 1 | 0 | 0 | 0 | 0 | 1 | 0.99344 | -0.12431 | 0.4 | 1 | 1.1 | 0.9
28 | 1 | 0.0032683 | 0.00081912 | 0 | 0 | 1 | 0.99999 | -0.00019242 | 0.4 | 1 | 1.1 | 0.9
29 | 1 | 0.027419 | 0.0068718 | 0 | 0 | 1 | 0.99284 | -0.13705 | 0.4 | 1 | 1.1 | 0.9
30 | 1 | 0.0018084 | 0.00045324 | 0 | 0 | 1 | 0.99433 | -0.10819 | 0.4 | 1 | 1.1 | 0.9
52 | 1 | 0.0013456 | 0.00033725 | 0 | 0 | 1 | 0.99215 | -0.14876 | 0.4 | 1 | 1.1 | 0.9
53 | 1 | 0.0014494 | 0.00036325 | 0 | 0 | 1 | 0.99341 | -0.12481 | 0.4 | 1 | 1.1 | 0.9
61 | 1 | 0.0058153 | 0.0014575 | 0 | 0 | 1 | 0.99985 | -0.0028733 | 0.4 | 1 | 1.1 | 0.9
33 | 1 | 0.0016805 | 0.00042117 | 0 | 0 | 1 | 0.99419 | -0.11101 | 0.4 | 1 | 1.1 | 0.9
23 | 1 | 0 | 0 | 0 | 0 | 1 | 0.9785 | -0.41261 | 0.4 | 1 | 1.1 | 0.9
24 | 1 | 0.0084012 | 0.0021056 | 0 | 0 | 1 | 0.97978 | -0.38747 | 0.4 | 1 | 1.1 | 0.9
25 | 1 | 0 | 0 | 0 | 0 | 1 | 0.97702 | -0.44162 | 0.4 | 1 | 1.1 | 0.9
62 | 1 | 0 | 0 | 0 | 0 | 1 | 0.98141 | -0.35584 | 0.4 | 1 | 1.1 | 0.9
32 | 1 | 0.0050145 | 0.0012568 | 0 | 0 | 1 | 0.97655 | -0.4509 | 0.4 | 1 | 1.1 | 0.9
31 | 1 | 0.025267 | 0.0063326 | 0 | 0 | 1 | 0.97647 | -0.45244 | 0.4 | 1 | 1.1 | 0.9
26 | 1 | 0.0077302 | 0.0019374 | 0 | 0 | 1 | 0.99957 | -0.0081883 | 0.4 | 1 | 1.1 | 0.9
59 | 1 | 0.0042764 | 0.0010718 | 0 | 0 | 1 | 0.99962 | -0.0073309 | 0.4 | 1 | 1.1 | 0.9
79 | 1 | 0.0016292 | 0.00040832 | 0 | 0 | 1 | 0.98074 | -0.3689 | 0.4 | 1 | 1.1 | 0.9
51 | 1 | 0.0017626 | 0.00044174 | 0 | 0 | 1 | 0.98268 | -0.33106 | 0.4 | 1 | 1.1 | 0.9
37 | 1 | 0.0054537 | 0.0013668 | 0 | 0 | 1 | 0.97593 | -0.46307 | 0.4 | 1 | 1.1 | 0.9
60 | 1 | 0.0042709 | 0.0010704 | 0 | 0 | 1 | 0.99978 | -0.0042234 | 0.4 | 1 | 1.1 | 0.9
43 | 1 | 0.0014777 | 0.00037035 | 0 | 0 | 1 | 0.99149 | -0.16143 | 0.4 | 1 | 1.1 | 0.9
34 | 1 | 0.00488 | 0.0012231 | 0 | 0 | 1 | 0.9939 | -0.11658 | 0.4 | 1 | 1.1 | 0.9
63 | 1 | 0.0018666 | 0.0004678 | 0 | 0 | 1 | 0.97558 | -0.46991 | 0.4 | 1 | 1.1 | 0.9
64 | 1 | 0.0019803 | 0.00049632 | 0 | 0 | 1 | 0.97541 | -0.47333 | 0.4 | 1 | 1.1 | 0.9
38 | 1 | 0.0028227 | 0.00070743 | 0 | 0 | 1 | 0.98883 | -0.21231 | 0.4 | 1 | 1.1 | 0.9
39 | 1 | 0.0029876 | 0.00074878 | 0 | 0 | 1 | 0.99049 | -0.18063 | 0.4 | 1 | 1.1 | 0.9
40 | 1 | 0.0028986 | 0.00072647 | 0 | 0 | 1 | 0.98863 | -0.21616 | 0.4 | 1 | 1.1 | 0.9
41 | 1 | 0.0013669 | 0.00034258 | 0 | 0 | 1 | 0.99086 | -0.17352 | 0.4 | 1 | 1.1 | 0.9
42 | 1 | 0.002708 | 0.00067869 | 0 | 0 | 1 | 0.98806 | -0.22719 | 0.4 | 1 | 1.1 | 0.9
44 | 1 | 0.0029047 | 0.000728 | 0 | 0 | 1 | 0.98749 | -0.23817 | 0.4 | 1 | 1.1 | 0.9
45 | 1 | 0.0031195 | 0.00078182 | 0 | 0 | 1 | 0.98626 | -0.26175 | 0.4 | 1 | 1.1 | 0.9
46 | 1 | 0.0026536 | 0.00066506 | 0 | 0 | 1 | 0.98576 | -0.27143 | 0.4 | 1 | 1.1 | 0.9
47 | 1 | 0.0026962 | 0.00067572 | 0 | 0 | 1 | 0.98546 | -0.27722 | 0.4 | 1 | 1.1 | 0.9
48 | 1 | 0.0026404 | 0.00066176 | 0 | 0 | 1 | 0.98493 | -0.28754 | 0.4 | 1 | 1.1 | 0.9
49 | 1 | 0.0016606 | 0.00041619 | 0 | 0 | 1 | 0.98378 | -0.30971 | 0.4 | 1 | 1.1 | 0.9
50 | 1 | 0.0016452 | 0.00041231 | 0 | 0 | 1 | 0.98323 | -0.32042 | 0.4 | 1 | 1.1 | 0.9
55 | 1 | 0.0045813 | 0.0011482 | 0 | 0 | 1 | 0.97601 | -0.46139 | 0.4 | 1 | 1.1 | 0.9
56 | 1 | 0.0041944 | 0.0010512 | 0 | 0 | 1 | 0.97607 | -0.46026 | 0.4 | 1 | 1.1 | 0.9
57 | 1 | 0.0037464 | 0.00093895 | 0 | 0 | 1 | 0.97626 | -0.45662 | 0.4 | 1 | 1.1 | 0.9
58 | 1 | 0.0038983 | 0.000977 | 0 | 0 | 1 | 0.97635 | -0.45484 | 0.4 | 1 | 1.1 | 0.9
73 | 1 | 0 | 0 | 0 | 0 | 1 | 0.97706 | -0.44082 | 0.4 | 1 | 1.1 | 0.9
74 | 1 | 0.0011073 | 0.00027753 | 0 | 0 | 1 | 0.97716 | -0.4388 | 0.4 | 1 | 1.1 | 0.9
71 | 1 | 0.0020797 | 0.00052123 | 0 | 0 | 1 | 0.97672 | -0.4474 | 0.4 | 1 | 1.1 | 0.9
77 | 1 | 0.0016215 | 0.00040638 | 0 | 0 | 1 | 0.98068 | -0.37002 | 0.4 | 1 | 1.1 | 0.9
67 | 1 | 0.0064537 | 0.0016175 | 0 | 0 | 1 | 0.97589 | -0.46372 | 0.4 | 1 | 1.1 | 0.9
68 | 1 | 0.0035763 | 0.0008963 | 0 | 0 | 1 | 0.97567 | -0.46804 | 0.4 | 1 | 1.1 | 0.9
69 | 1 | 0.0051719 | 0.0012962 | 0 | 0 | 1 | 0.97659 | -0.44995 | 0.4 | 1 | 1.1 | 0.9
75 | 1 | 0.00096234 | 0.00024119 | 0 | 0 | 1 | 0.97741 | -0.43401 | 0.4 | 1 | 1.1 | 0.9
82 | 1 | 0.00090855 | 0.0002277 | 0 | 0 | 1 | 0.97857 | -0.41113 | 0.4 | 1 | 1.1 | 0.9
81 | 1 | 0.001563 | 0.00039172 | 0 | 0 | 1 | 0.97884 | -0.40589 | 0.4 | 1 | 1.1 | 0.9
76 | 1 | 0 | 0 | 0 | 0 | 1 | 0.98006 | -0.38217 | 0.4 | 1 | 1.1 | 0.9
78 | 1 | 0.0015057 | 0.00037737 | 0 | 0 | 1 | 0.97979 | -0.3873 | 0.4 | 1 | 1.1 | 0.9
80 | 1 | 0.0015935 | 0.00039936 | 0 | 0 | 1 | 0.9795 | -0.39294 | 0.4 | 1 | 1.1 | 0.9

## generator_data
GEN_BUS | PG | QG | QMAX | QMIN | VG | MBASE | GEN_STATUS | PMAX | PMIN
20 | 0.28879 | 0.073954 | 10 | -10 | 1 | 100 | 1 | 10 | 0

## branch_data
F_BUS | T_BUS | BR_R | BR_X | BR_B | RATE_A | RATE_B | RATE_C | TAP | SHIFT | BR_STATUS | ANGMIN | ANGMAX | P_in | Q_in | P_out | Q_out
1 | 2 | 0.91225 | 0.58384 | 1.5319e-09 | 0 | 0 | 0 | 0 | 0 | 1 | -90 | 90 | 0.0076971 | 0.001929 | -0.0076965 | -0.0019288
1 | 36 | 43.8602 | 28.0705 | 7.3653e-08 | 0 | 0 | 0 | 0 | 0 | 1 | -90 | 90 | -0.0088133 | -0.0022088 | 0.0088503 | 0.0022252
2 | 3 | 2.3579 | 1.5091 | 3.9596e-09 | 0 | 0 | 0 | 0 | 0 | 1 | -90 | 90 | 0.0070797 | 0.0017742 | -0.0070784 | -0.0017738
36 | 35 | 1.991 | 1.2743 | 3.3435e-09 | 0 | 0 | 0 | 0 | 0 | 1 | -90 | 90 | -0.0088503 | -0.0022252 | 0.008852 | 0.002226
3 | 4 | 1.7541 | 1.1226 | 2.9455e-09 | 0 | 0 | 0 | 0 | 0 | 1 | -90 | 90 | 0.0066527 | 0.0016671 | -0.0066518 | -0.0016668
35 | 34 | 1.6244 | 1.0396 | 2.7278e-09 | 0 | 0 | 0 | 0 | 0 | 1 | -90 | 90 | -0.013345 | -0.0033519 | 0.013348 | 0.0033536
4 | 5 | 2.0172 | 1.291 | 3.3875e-09 | 0 | 0 | 0 | 0 | 0 | 1 | -90 | 90 | 0.0022033 | 0.0005519 | -0.0022031 | -0.00055216
6 | 7 | 4.7949 | 3.0687 | 8.0519e-09 | 0 | 0 | 0 | 0 | 0 | 1 | -90 | 90 | -0.0031444 | -0.0007881 | 0.0031449 | 0.00078768
7 | 83 | 3.1419 | 2.0108 | 5.276e-09 | 0 | 0 | 0 | 0 | 0 | 1 | -90 | 90 | -0.0059839 | -0.0014992 | 0.0059851 | 0.0014995
83 | 66 | 6.0196 | 3.8526 | 1.0109e-08 | 0 | 0 | 0 | 0 | 0 | 1 | -90 | 90 | -0.017678 | -0.0044303 | 0.017699 | 0.0044428
66 | 65 | 0.61813 | 0.3956 | 1.038e-09 | 0 | 0 | 0 | 0 | 0 | 1 | -90 | 90 | -0.019321 | -0.0048493 | 0.019324 | 0.0048509
65 | 64 | 0.64576 | 0.41328 | 1.0844e-09 | 0 | 0 | 0 | 0 | 0 | 1 | -90 | 90 | -0.021674 | -0.00544 | 0.021678 | 0.005442
8 | 9 | 0.62561 | 0.40039 | 1.0506e-09 | 0 | 0 | 0 | 0 | 0 | 1 | -90 | 90 | -0.0037179 | -0.00093186 | 0.003718 | 0.00093182
9 | 10 | 1.9266 | 1.233 | 3.2353e-09 | 0 | 0 | 0 | 0 | 0 | 1 | -90 | 90 | 0.0024691 | 0.00061777 | -0.0024689 | -0.00061799
9 | 11 | 7.5856 | 4.8548 | 1.2738e-08 | 0 | 0 | 0 | 0 | 0 | 1 | -90 | 90 | -0.006187 | -0.0015496 | 0.0061903 | 0.0015505
10 | 12 | 2.3489 | 1.5033 | 3.9444e-09 | 0 | 0 | 0 | 0 | 0 | 1 | -90 | 90 | 0.0017683 | 0.00044238 | -0.0017682 | -0.0004427
11 | 13 | 7.0318 | 4.5003 | 1.1808e-08 | 0 | 0 | 0 | 0 | 0 | 1 | -90 | 90 | -0.0083648 | -0.0020955 | 0.0083703 | 0.0020979
72 | 13 | 10.9603 | 7.0146 | 3.6811e-08 | 0 | 0 | 0 | 0 | 0 | 1 | -90 | 90 | 0.021569 | 0.0054252 | -0.021512 | -0.0053923
72 | 70 | 0.63741 | 0.40794 | 2.1408e-09 | 0 | 0 | 0 | 0 | 0 | 1 | -90 | 90 | -0.024628 | -0.0061918 | 0.024632 | 0.0061944
13 | 14 | 0.84453 | 0.5405 | 1.4182e-09 | 0 | 0 | 0 | 0 | 0 | 1 | -90 | 90 | 0.013142 | 0.0032944 | -0.01314 | -0.0032935
70 | 68 | 0.2735 | 0.17504 | 9.1856e-10 | 0 | 0 | 0 | 0 | 0 | 1 | -90 | 90 | -0.025993 | -0.0065354 | 0.025995 | 0.0065366
12 | 15 | 3.3862 | 2.1672 | 5.6864e-09 | 0 | 0 | 0 | 0 | 0 | 1 | -90 | 90 | 0.0017682 | 0.0004427 | -0.0017681 | -0.00044316
16 | 17 | 1.7108 | 1.0949 | 2.8729e-09 | 0 | 0 | 0 | 0 | 0 | 1 | -90 | 90 | -0.076682 | -0.019282 | 0.07679 | 0.01935
16 | 18 | 0.9418 | 0.60275 | 1.5815e-09 | 0 | 0 | 0 | 0 | 0 | 1 | -90 | 90 | 0.075183 | 0.018906 | -0.075126 | -0.018869
17 | 19 | 0.7502 | 0.48013 | 2.5196e-09 | 0 | 0 | 0 | 0 | 0 | 1 | -90 | 90 | 0.18318 | 0.047119 | -0.18291 | -0.046946
17 | 20 | 0.93064 | 0.59561 | 3.1256e-09 | 0 | 0 | 0 | 0 | 0 | 1 | -90 | 90 | -0.25997 | -0.066469 | 0.26065 | 0.0669
18 | 21 | 1.4835 | 0.94945 | 2.4912e-09 | 0 | 0 | 0 | 0 | 0 | 1 | -90 | 90 | 0.051287 | 0.01288 | -0.051245 | -0.012853
18 | 22 | 1.3065 | 0.83619 | 2.194e-09 | 0 | 0 | 0 | 0 | 0 | 1 | -90 | 90 | 0.023839 | 0.0059895 | -0.023831 | -0.0059846
19 | 27 | 1.0188 | 0.65204 | 3.4217e-09 | 0 | 0 | 0 | 0 | 0 | 1 | -90 | 90 | 0.17917 | 0.046009 | -0.17882 | -0.045784
20 | 28 | 0.034006 | 0.021764 | 5.7106e-11 | 0 | 0 | 0 | 0 | 0 | 1 | -90 | 90 | 0.025367 | 0.0063596 | -0.025367 | -0.0063595
21 | 29 | 3.412 | 2.1837 | 5.7297e-09 | 0 | 0 | 0 | 0 | 0 | 1 | -90 | 90 | 0.027446 | 0.006889 | -0.027419 | -0.0068718
22 | 30 | 0.49487 | 0.31672 | 8.3102e-10 | 0 | 0 | 0 | 0 | 0 | 1 | -90 | 90 | 0.021727 | 0.0054571 | -0.021724 | -0.0054556
27 | 52 | 0.61776 | 0.39536 | 2.0748e-09 | 0 | 0 | 0 | 0 | 0 | 1 | -90 | 90 | 0.17737 | 0.045421 | -0.17716 | -0.045287
27 | 53 | 1.5413 | 0.98646 | 2.5883e-09 | 0 | 0 | 0 | 0 | 0 | 1 | -90 | 90 | 0.0014494 | 0.00036302 | -0.0014494 | -0.00036325
28 | 61 | 0.54381 | 0.34804 | 9.132e-10 | 0 | 0 | 0 | 0 | 0 | 1 | -90 | 90 | 0.022099 | 0.0055404 | -0.022096 | -0.0055387
30 | 33 | 0.62726 | 0.40145 | 1.0533e-09 | 0 | 0 | 0 | 0 | 0 | 1 | -90 | 90 | 0.019916 | 0.0050024 | -0.019913 | -0.0050007
52 | 43 | 0.32193 | 0.20604 | 1.0812e-09 | 0 | 0 | 0 | 0 | 0 | 1 | -90 | 90 | 0.17581 | 0.04495 | -0.17571 | -0.044881
61 | 60 | 0.37164 | 0.23785 | 6.2408e-10 | 0 | 0 | 0 | 0 | 0 | 1 | -90 | 90 | 0.016281 | 0.0040812 | -0.01628 | -0.0040806
33 | 34 | 1.355 | 0.86719 | 2.2754e-09 | 0 | 0 | 0 | 0 | 0 | 1 | -90 | 90 | 0.018233 | 0.0045796 | -0.018228 | -0.0045767
23 | 24 | 1.7641 | 1.129 | 2.9624e-09 | 0 | 0 | 0 | 0 | 0 | 1 | -90 | 90 | -0.061404 | -0.015453 | 0.061478 | 0.0155
23 | 25 | 2.03 | 1.2992 | 3.4089e-09 | 0 | 0 | 0 | 0 | 0 | 1 | -90 | 90 | 0.061404 | 0.015453 | -0.061319 | -0.015399
24 | 62 | 1.9576 | 1.2528 | 3.2873e-09 | 0 | 0 | 0 | 0 | 0 | 1 | -90 | 90 | -0.069879 | -0.017606 | 0.069985 | 0.017673
25 | 32 | 1.1042 | 0.70669 | 1.8543e-09 | 0 | 0 | 0 | 0 | 0 | 1 | -90 | 90 | 0.036039 | 0.0090586 | -0.036023 | -0.0090486
25 | 31 | 1.8318 | 1.1723 | 3.0761e-09 | 0 | 0 | 0 | 0 | 0 | 1 | -90 | 90 | 0.02528 | 0.0063408 | -0.025267 | -0.0063328
62 | 79 | 0.79901 | 0.51137 | 2.6835e-09 | 0 | 0 | 0 | 0 | 0 | 1 | -90 | 90 | 0.070915 | 0.017918 | -0.07087 | -0.01789
62 | 51 | 0.76392 | 0.48891 | 2.5657e-09 | 0 | 0 | 0 | 0 | 0 | 1 | -90 | 90 | -0.1409 | -0.035591 | 0.14107 | 0.035698
32 | 37 | 1.6796 | 1.0749 | 2.8204e-09 | 0 | 0 | 0 | 0 | 0 | 1 | -90 | 90 | 0.031008 | 0.0077918 | -0.03099 | -0.0077806
26 | 59 | 0.49675 | 0.31792 | 8.3417e-10 | 0 | 0 | 0 | 0 | 0 | 1 | -90 | 90 | -0.0077302 | -0.0019374 | 0.0077305 | 0.0019375
59 | 60 | 1.1593 | 0.74198 | 1.9468e-09 | 0 | 0 | 0 | 0 | 0 | 1 | -90 | 90 | -0.012007 | -0.0030093 | 0.012009 | 0.0030102
79 | 77 | 0.069686 | 0.044599 | 2.3404e-10 | 0 | 0 | 0 | 0 | 0 | 1 | -90 | 90 | 0.069241 | 0.017482 | -0.069237 | -0.017479
51 | 50 | 0.32474 | 0.20784 | 1.0907e-09 | 0 | 0 | 0 | 0 | 0 | 1 | -90 | 90 | -0.14283 | -0.03614 | 0.1429 | 0.036186
37 | 63 | 1.1438 | 0.73205 | 1.9208e-09 | 0 | 0 | 0 | 0 | 0 | 1 | -90 | 90 | 0.025537 | 0.0064137 | -0.025528 | -0.0064086
43 | 41 | 0.30928 | 0.19794 | 1.0387e-09 | 0 | 0 | 0 | 0 | 0 | 1 | -90 | 90 | 0.17423 | 0.044511 | -0.17413 | -0.044446
63 | 64 | 0.61797 | 0.3955 | 1.0377e-09 | 0 | 0 | 0 | 0 | 0 | 1 | -90 | 90 | 0.023662 | 0.0059407 | -0.023658 | -0.0059384
38 | 39 | 0.82919 | 0.53068 | 2.7849e-09 | 0 | 0 | 0 | 0 | 0 | 1 | -90 | 90 | -0.16945 | -0.043151 | 0.16971 | 0.043316
38 | 40 | 0.10241 | 0.065542 | 3.4394e-10 | 0 | 0 | 0 | 0 | 0 | 1 | -90 | 90 | 0.16663 | 0.042443 | -0.1666 | -0.042424
39 | 41 | 0.18341 | 0.11738 | 6.16e-10 | 0 | 0 | 0 | 0 | 0 | 1 | -90 | 90 | -0.1727 | -0.044065 | 0.17276 | 0.044103
40 | 42 | 0.29803 | 0.19074 | 1.0009e-09 | 0 | 0 | 0 | 0 | 0 | 1 | -90 | 90 | 0.1637 | 0.041697 | -0.16361 | -0.041642
42 | 44 | 0.30158 | 0.19301 | 1.0129e-09 | 0 | 0 | 0 | 0 | 0 | 1 | -90 | 90 | 0.16091 | 0.040963 | -0.16082 | -0.040908
44 | 45 | 0.65838 | 0.42136 | 2.2112e-09 | 0 | 0 | 0 | 0 | 0 | 1 | -90 | 90 | 0.15792 | 0.040181 | -0.15774 | -0.040066
45 | 46 | 0.2751 | 0.17607 | 9.2394e-10 | 0 | 0 | 0 | 0 | 0 | 1 | -90 | 90 | 0.15462 | 0.039284 | -0.15455 | -0.039238
46 | 47 | 0.16745 | 0.10717 | 5.624e-10 | 0 | 0 | 0 | 0 | 0 | 1 | -90 | 90 | 0.15189 | 0.038573 | -0.15185 | -0.038546
47 | 48 | 0.30352 | 0.19425 | 1.0194e-09 | 0 | 0 | 0 | 0 | 0 | 1 | -90 | 90 | 0.14915 | 0.037871 | -0.14908 | -0.037823
48 | 49 | 0.66312 | 0.4244 | 2.2271e-09 | 0 | 0 | 0 | 0 | 0 | 1 | -90 | 90 | 0.14644 | 0.037162 | -0.14628 | -0.037062
49 | 50 | 0.32328 | 0.2069 | 1.0858e-09 | 0 | 0 | 0 | 0 | 0 | 1 | -90 | 90 | 0.14462 | 0.036646 | -0.14455 | -0.036599
55 | 56 | 1.0572 | 0.67661 | 1.7753e-09 | 0 | 0 | 0 | 0 | 0 | 1 | -90 | 90 | -0.0045813 | -0.0011482 | 0.0045815 | 0.0011482
56 | 57 | 1.7713 | 1.1336 | 2.9744e-09 | 0 | 0 | 0 | 0 | 0 | 1 | -90 | 90 | -0.0087758 | -0.0021995 | 0.0087774 | 0.0022002
57 | 58 | 0.60475 | 0.38704 | 1.0155e-09 | 0 | 0 | 0 | 0 | 0 | 1 | -90 | 90 | -0.012524 | -0.0031391 | 0.012525 | 0.0031397
58 | 73 | 3.6529 | 2.3378 | 6.1342e-09 | 0 | 0 | 0 | 0 | 0 | 1 | -90 | 90 | -0.016423 | -0.0041167 | 0.016434 | 0.0041232
73 | 74 | 0.14445 | 0.092445 | 4.8513e-10 | 0 | 0 | 0 | 0 | 0 | 1 | -90 | 90 | -0.059759 | -0.015021 | 0.059764 | 0.015025
73 | 71 | 0.65164 | 0.41705 | 2.1886e-09 | 0 | 0 | 0 | 0 | 0 | 1 | -90 | 90 | 0.043325 | 0.010898 | -0.043311 | -0.010889
74 | 75 | 0.33771 | 0.21613 | 1.1342e-09 | 0 | 0 | 0 | 0 | 0 | 1 | -90 | 90 | -0.060872 | -0.015302 | 0.060886 | 0.015311
71 | 69 | 0.26503 | 0.16962 | 8.901e-10 | 0 | 0 | 0 | 0 | 0 | 1 | -90 | 90 | 0.041231 | 0.010368 | -0.041226 | -0.010365
77 | 76 | 0.77786 | 0.49783 | 2.6125e-09 | 0 | 0 | 0 | 0 | 0 | 1 | -90 | 90 | 0.067616 | 0.017073 | -0.067577 | -0.017048
67 | 68 | 0.6233 | 0.39891 | 2.0934e-09 | 0 | 0 | 0 | 0 | 0 | 1 | -90 | 90 | 0.029577 | 0.0074367 | -0.029571 | -0.007433
67 | 69 | 1.6359 | 1.0469 | 5.4941e-09 | 0 | 0 | 0 | 0 | 0 | 1 | -90 | 90 | -0.036031 | -0.0090541 | 0.036055 | 0.0090688
75 | 82 | 1.5891 | 1.017 | 5.3371e-09 | 0 | 0 | 0 | 0 | 0 | 1 | -90 | 90 | -0.061848 | -0.015552 | 0.061916 | 0.015595
82 | 81 | 0.35925 | 0.22992 | 1.2065e-09 | 0 | 0 | 0 | 0 | 0 | 1 | -90 | 90 | -0.062824 | -0.015823 | 0.06284 | 0.015833
81 | 80 | 0.86738 | 0.55512 | 2.9131e-09 | 0 | 0 | 0 | 0 | 0 | 1 | -90 | 90 | -0.064403 | -0.016224 | 0.064443 | 0.016249
76 | 78 | 0.32845 | 0.21021 | 1.1031e-09 | 0 | 0 | 0 | 0 | 0 | 1 | -90 | 90 | 0.067577 | 0.017048 | -0.06756 | -0.017037
78 | 80 | 0.3687 | 0.23597 | 1.2383e-09 | 0 | 0 | 0 | 0 | 0 | 1 | -90 | 90 | 0.066054 | 0.01666 | -0.066036 | -0.016649