## bus_data
BUS_I | BUS_TYPE | Pd | Qd | Gs | Bs | area | Vm | Va | baseKV | zone | Vmax | Vmin
1 | 1 | 0.0022152 | 0.00055519 | 0 | 0 | 1 | 0.99969 | -0.0060057 | 0.4 | 1 | 1.1 | 0.9
2 | 3 | 0.069747 | 0.01748 | 0 | 0 | 1 | 1 | 0 | 0.4 | 1 | 1.1 | 0.9
3 | 1 | 0 | 0 | 0 | 0 | 1 | 0.99885 | -0.022249 | 0.4 | 1 | 1.1 | 0.9
4 | 1 | 0.055047 | 0.013796 | 0 | 0 | 1 | 0.99795 | -0.039446 | 0.4 | 1 | 1.1 | 0.9
5 | 1 | 0 | 0 | 0 | 0 | 1 | 0.99784 | -0.04157 | 0.4 | 1 | 1.1 | 0.9
9 | 1 | 0.021731 | 0.0054462 | 0 | 0 | 1 | 0.99788 | -0.040762 | 0.4 | 1 | 1.1 | 0.9
6 | 1 | 0.0048483 | 0.0012151 | 0 | 0 | 1 | 0.99774 | -0.04347 | 0.4 | 1 | 1.1 | 0.9
10 | 1 | 0.0037118 | 0.00093025 | 0 | 0 | 1 | 0.99786 | -0.041173 | 0.4 | 1 | 1.1 | 0.9
7 | 1 | 0.00062768 | 0.00015731 | 0 | 0 | 1 | 0.99767 | -0.044923 | 0.4 | 1 | 1.1 | 0.9

## generator_data
GEN_BUS | PG | QG | QMAX | QMIN | VG | MBASE | GEN_STATUS | PMAX | PMIN
2 | 0.15809 | 0.039678 | 10 | -10 | 1 | 100 | 1 | 10 | 0

## branch_data
F_BUS | T_BUS | BR_R | BR_X | BR_B | RATE_A | RATE_B | RATE_C | TAP | SHIFT | BR_STATUS | ANGMIN | ANGMAX | P_in | Q_in | P_out | Q_out
1 | 2 | 3.4906 | 2.234 | 5.8617e-09 | 0 | 0 | 0 | 0 | 0 | 1 | -90 | 90 | -0.007701 | -0.001927 | 0.0077032 | 0.0019279
1 | 3 | 13.2407 | 8.4741 | 2.2235e-08 | 0 | 0 | 0 | 0 | 0 | 1 | -90 | 90 | 0.0054858 | 0.0013719 | -0.0054816 | -0.0013714
2 | 4 | 2.1922 | 1.403 | 3.6813e-09 | 0 | 0 | 0 | 0 | 0 | 1 | -90 | 90 | 0.080642 | 0.02027 | -0.080491 | -0.020173
3 | 5 | 15.739 | 10.073 | 2.643e-08 | 0 | 0 | 0 | 0 | 0 | 1 | -90 | 90 | 0.0054816 | 0.0013714 | -0.0054765 | -0.0013708
4 | 9 | 0.23089 | 0.14777 | 3.8773e-10 | 0 | 0 | 0 | 0 | 0 | 1 | -90 | 90 | 0.025444 | 0.0063774 | -0.025442 | -0.0063764
5 | 6 | 1.5468 | 0.98994 | 2.5975e-09 | 0 | 0 | 0 | 0 | 0 | 1 | -90 | 90 | 0.0054765 | 0.0013708 | -0.005476 | -0.0013707
9 | 10 | 0.49434 | 0.31638 | 8.3013e-10 | 0 | 0 | 0 | 0 | 0 | 1 | -90 | 90 | 0.0037118 | 0.00093022 | -0.0037118 | -0.00093026
6 | 7 | 10.2894 | 6.5852 | 1.7279e-08 | 0 | 0 | 0 | 0 | 0 | 1 | -90 | 90 | 0.00062772 | 0.00015562 | -0.00062768 | -0.00015731