## bus_data
BUS_I | BUS_TYPE | Pd | Qd | Gs | Bs | area | Vm | Va | baseKV | zone | Vmax | Vmin
1 | 1 | 0.01214 | 0.0030426 | 0 | 0 | 1 | 0.9915 | -0.16304 | 0.4 | 1 | 1.1 | 0.9
2 | 1 | 0.011293 | 0.0028302 | 0 | 0 | 1 | 0.99173 | -0.15859 | 0.4 | 1 | 1.1 | 0.9
3 | 1 | 0 | 0 | 0 | 0 | 1 | 0.99263 | -0.14116 | 0.4 | 1 | 1.1 | 0.9
40 | 1 | 0 | 0 | 0 | 0 | 1 | 0.9915 | -0.16313 | 0.4 | 1 | 1.1 | 0.9
41 | 1 | 0.012252 | 0.0030707 | 0 | 0 | 1 | 0.99307 | -0.13281 | 0.4 | 1 | 1.1 | 0.9
42 | 1 | 0.014409 | 0.0036112 | 0 | 0 | 1 | 0.99082 | -0.1762 | 0.4 | 1 | 1.1 | 0.9
37 | 1 | 0 | 0 | 0 | 0 | 1 | 0.99576 | -0.08084 | 0.4 | 1 | 1.1 | 0.9
4 | 1 | 0.02049 | 0.0051353 | 0 | 0 | 1 | 0.98519 | -0.28526 | 0.4 | 1 | 1.1 | 0.9
5 | 1 | 0.0012384 | 0.00031038 | 0 | 0 | 1 | 0.98518 | -0.28558 | 0.4 | 1 | 1.1 | 0.9
6 | 1 | 0 | 0 | 0 | 0 | 1 | 0.98618 | -0.26601 | 0.4 | 1 | 1.1 | 0.9
7 | 1 | 0.014 | 0.0035087 | 0 | 0 | 1 | 0.98626 | -0.26442 | 0.4 | 1 | 1.1 | 0.9
12 | 1 | 0.0096129 | 0.0024092 | 0 | 0 | 1 | 0.98721 | -0.24595 | 0.4 | 1 | 1.1 | 0.9
8 | 1 | 0.0040681 | 0.0010196 | 0 | 0 | 1 | 0.98856 | -0.21996 | 0.4 | 1 | 1.1 | 0.9
15 | 1 | 0 | 0 | 0 | 0 | 1 | 0.98859 | -0.21936 | 0.4 | 1 | 1.1 | 0.9
10 | 1 | 0 | 0 | 0 | 0 | 1 | 0.98864 | -0.21817 | 0.4 | 1 | 1.1 | 0.9
16 | 1 | 0.0040202 | 0.0010076 | 0 | 0 | 1 | 0.98769 | -0.23684 | 0.4 | 1 | 1.1 | 0.9
17 | 1 | 0.014706 | 0.0036856 | 0 | 0 | 1 | 0.99057 | -0.181 | 0.4 | 1 | 1.1 | 0.9
9 | 1 | 0.0056478 | 0.0014155 | 0 | 0 | 1 | 0.9884 | -0.22284 | 0.4 | 1 | 1.1 | 0.9
13 | 1 | 0.024803 | 0.0062161 | 0 | 0 | 1 | 0.99006 | -0.1908 | 0.4 | 1 | 1.1 | 0.9
14 | 1 | 0.013345 | 0.0033445 | 0 | 0 | 1 | 0.98824 | -0.22601 | 0.4 | 1 | 1.1 | 0.9
32 | 1 | 0.0076803 | 0.0019249 | 0 | 0 | 1 | 0.99012 | -0.18954 | 0.4 | 1 | 1.1 | 0.9
33 | 1 | 0.0087641 | 0.0021965 | 0 | 0 | 1 | 0.99117 | -0.16918 | 0.4 | 1 | 1.1 | 0.9
18 | 1 | 0.04195 | 0.010514 | 0 | 0 | 1 | 0.98689 | -0.25238 | 0.4 | 1 | 1.1 | 0.9
20 | 1 | 0.012274 | 0.0030762 | 0 | 0 | 1 | 0.99108 | -0.17115 | 0.4 | 1 | 1.1 | 0.9
19 | 1 | 0.01765 | 0.0044234 | 0 | 0 | 1 | 0.9867 | -0.25601 | 0.4 | 1 | 1.1 | 0.9
21 | 1 | 0.0089227 | 0.0022362 | 0 | 0 | 1 | 0.99199 | -0.15354 | 0.4 | 1 | 1.1 | 0.9
22 | 1 | 0.011313 | 0.0028352 | 0 | 0 | 1 | 0.99273 | -0.13922 | 0.4 | 1 | 1.1 | 0.9
23 | 1 | 0 | 0 | 0 | 0 | 1 | 0.99597 | -0.077053 | 0.4 | 1 | 1.1 | 0.9
24 | 1 | 0 | 0 | 0 | 0 | 1 | 0.99678 | -0.061438 | 0.4 | 1 | 1.1 | 0.9
25 | 1 | 0.01081 | 0.0027092 | 0 | 0 | 1 | 0.99576 | -0.080976 | 0.4 | 1 | 1.1 | 0.9
31 | 1 | 0 | 0 | 0 | 0 | 1 | 0.99663 | -0.064457 | 0.4 | 1 | 1.1 | 0.9
27 | 1 | 0.011442 | 0.0028676 | 0 | 0 | 1 | 0.99824 | -0.033655 | 0.4 | 1 | 1.1 | 0.9
55 | 1 | 0.020972 | 0.0052561 | 0 | 0 | 1 | 0.99618 | -0.073159 | 0.4 | 1 | 1.1 | 0.9
26 | 1 | 0.0119 | 0.0029823 | 0 | 0 | 1 | 0.99909 | -0.017382 | 0.4 | 1 | 1.1 | 0.9
28 | 3 | 0 | 0 | 0 | 0 | 1 | 1 | 0 | 0.4 | 1 | 1.1 | 0.9
29 | 1 | 0.010415 | 0.0026101 | 0 | 0 | 1 | 0.99938 | -0.01187 | 0.4 | 1 | 1.1 | 0.9
34 | 1 | 0.0074207 | 0.0018598 | 0 | 0 | 1 | 0.99735 | -0.050401 | 0.4 | 1 | 1.1 | 0.9
35 | 1 | 0 | 0 | 0 | 0 | 1 | 0.99693 | -0.058519 | 0.4 | 1 | 1.1 | 0.9
57 | 1 | 0 | 0 | 0 | 0 | 1 | 0.98554 | -0.2779 | 0.4 | 1 | 1.1 | 0.9
64 | 1 | 0 | 0 | 0 | 0 | 1 | 0.9848 | -0.29226 | 0.4 | 1 | 1.1 | 0.9
63 | 1 | 0.016358 | 0.0040997 | 0 | 0 | 1 | 0.98651 | -0.25904 | 0.4 | 1 | 1.1 | 0.9
58 | 1 | 0 | 0 | 0 | 0 | 1 | 0.98306 | -0.32632 | 0.4 | 1 | 1.1 | 0.9
62 | 1 | 0 | 0 | 0 | 0 | 1 | 0.98366 | -0.31456 | 0.4 | 1 | 1.1 | 0.9
65 | 1 | 0.018239 | 0.004571 | 0 | 0 | 1 | 0.9829 | -0.32941 | 0.4 | 1 | 1.1 | 0.9
36 | 1 | 0 | 0 | 0 | 0 | 1 | 0.99615 | -0.073454 | 0.4 | 1 | 1.1 | 0.9
51 | 1 | 0.016781 | 0.0042056 | 0 | 0 | 1 | 0.99392 | -0.11616 | 0.4 | 1 | 1.1 | 0.9
38 | 1 | 0.014641 | 0.0036694 | 0 | 0 | 1 | 0.99364 | -0.12163 | 0.4 | 1 | 1.1 | 0.9
49 | 1 | 0.010505 | 0.0026329 | 0 | 0 | 1 | 0.99378 | -0.11872 | 0.4 | 1 | 1.1 | 0.9
43 | 1 | 0 | 0 | 0 | 0 | 1 | 0.99077 | -0.1773 | 0.4 | 1 | 1.1 | 0.9
44 | 1 | 0.004574 | 0.0011463 | 0 | 0 | 1 | 0.99055 | -0.18147 | 0.4 | 1 | 1.1 | 0.9
45 | 1 | 0.0024343 | 0.00061008 | 0 | 0 | 1 | 0.99023 | -0.18772 | 0.4 | 1 | 1.1 | 0.9
46 | 1 | 0.0048593 | 0.0012179 | 0 | 0 | 1 | 0.9901 | -0.19036 | 0.4 | 1 | 1.1 | 0.9
47 | 1 | 0.0018025 | 0.00045174 | 0 | 0 | 1 | 0.99004 | -0.19134 | 0.4 | 1 | 1.1 | 0.9
48 | 1 | 0.0024068 | 0.00060321 | 0 | 0 | 1 | 0.99003 | -0.19166 | 0.4 | 1 | 1.1 | 0.9
50 | 1 | 0.017903 | 0.0044868 | 0 | 0 | 1 | 0.9899 | -0.19351 | 0.4 | 1 | 1.1 | 0.9
52 | 1 | 0 | 0 | 0 | 0 | 1 | 0.98928 | -0.20549 | 0.4 | 1 | 1.1 | 0.9
53 | 1 | 0 | 0 | 0 | 0 | 1 | 0.98909 | -0.20907 | 0.4 | 1 | 1.1 | 0.9
54 | 1 | 0 | 0 | 0 | 0 | 1 | 0.98738 | -0.24222 | 0.4 | 1 | 1.1 | 0.9
66 | 1 | 0.014524 | 0.00364 | 0 | 0 | 1 | 0.98889 | -0.21301 | 0.4 | 1 | 1.1 | 0.9
68 | 1 | 0.01824 | 0.0045715 | 0 | 0 | 1 | 0.98454 | -0.29737 | 0.4 | 1 | 1.1 | 0.9
59 | 1 | 0.020972 | 0.0052561 | 0 | 0 | 1 | 0.98122 | -0.36227 | 0.4 | 1 | 1.1 | 0.9
60 | 1 | 0 | 0 | 0 | 0 | 1 | 0.98216 | -0.34383 | 0.4 | 1 | 1.1 | 0.9
61 | 1 | 0 | 0 | 0 | 0 | 1 | 0.98256 | -0.33611 | 0.4 | 1 | 1.1 | 0.9

## generator_data
GEN_BUS | PG | QG | QMAX | QMIN | VG | MBASE | GEN_STATUS | PMAX | PMIN
28 | 0.51251 | 0.13027 | 10 | -10 | 1 | 100 | 1 | 10 | 0

## branch_data
F_BUS | T_BUS | BR_R | BR_X | BR_B | RATE_A | RATE_B | RATE_C | TAP | SHIFT | BR_STATUS | ANGMIN | ANGMAX | P_in | Q_in | P_out | Q_out
1 | 2 | 1.6154 | 1.0338 | 2.7126e-09 | 0 | 0 | 0 | 0 | 0 | 1 | -90 | 90 | -0.01214 | -0.0030426 | 0.012143 | 0.003044
2 | 3 | 3.2824 | 2.1007 | 5.512e-09 | 0 | 0 | 0 | 0 | 0 | 1 | -90 | 90 | -0.023435 | -0.0058742 | 0.023455 | 0.0058861
3 | 40 | 3.1791 | 2.0346 | 5.3385e-09 | 0 | 0 | 0 | 0 | 0 | 1 | -90 | 90 | 0.030545 | 0.0076768 | -0.030513 | -0.0076568
3 | 41 | 0.68428 | 0.43794 | 1.1491e-09 | 0 | 0 | 0 | 0 | 0 | 1 | -90 | 90 | -0.054 | -0.013563 | 0.054022 | 0.013577
40 | 42 | 1.888 | 1.2083 | 3.1704e-09 | 0 | 0 | 0 | 0 | 0 | 1 | -90 | 90 | 0.030513 | 0.0076568 | -0.030494 | -0.007645
41 | 37 | 3.4805 | 2.2275 | 5.8446e-09 | 0 | 0 | 0 | 0 | 0 | 1 | -90 | 90 | -0.066274 | -0.016647 | 0.066439 | 0.016752
42 | 43 | 0.30162 | 0.19304 | 5.065e-10 | 0 | 0 | 0 | 0 | 0 | 1 | -90 | 90 | 0.016086 | 0.0040338 | -0.016085 | -0.0040333
37 | 35 | 0.53281 | 0.341 | 1.7895e-09 | 0 | 0 | 0 | 0 | 0 | 1 | -90 | 90 | -0.18744 | -0.047379 | 0.18764 | 0.047507
37 | 38 | 1.5047 | 0.96303 | 2.5269e-09 | 0 | 0 | 0 | 0 | 0 | 1 | -90 | 90 | 0.121 | 0.030627 | -0.12077 | -0.030476
4 | 5 | 1.1306 | 0.72358 | 1.8986e-09 | 0 | 0 | 0 | 0 | 0 | 1 | -90 | 90 | 0.0012384 | 0.00031021 | -0.0012384 | -0.00031038
4 | 6 | 3.8564 | 2.4681 | 6.4759e-09 | 0 | 0 | 0 | 0 | 0 | 1 | -90 | 90 | -0.021728 | -0.0054455 | 0.021748 | 0.0054577
6 | 7 | 0.31875 | 0.204 | 5.3527e-10 | 0 | 0 | 0 | 0 | 0 | 1 | -90 | 90 | -0.021748 | -0.0054577 | 0.02175 | 0.0054587
7 | 12 | 2.2567 | 1.4443 | 3.7896e-09 | 0 | 0 | 0 | 0 | 0 | 1 | -90 | 90 | -0.03575 | -0.0089674 | 0.035781 | 0.0089872
12 | 10 | 2.6802 | 1.7153 | 4.5007e-09 | 0 | 0 | 0 | 0 | 0 | 1 | -90 | 90 | -0.045394 | -0.011396 | 0.045455 | 0.011435
8 | 15 | 0.6471 | 0.41415 | 1.0867e-09 | 0 | 0 | 0 | 0 | 0 | 1 | -90 | 90 | -0.0040681 | -0.0010196 | 0.0040682 | 0.0010195
15 | 16 | 1.2023 | 0.76946 | 2.019e-09 | 0 | 0 | 0 | 0 | 0 | 1 | -90 | 90 | 0.06372 | 0.016008 | -0.063667 | -0.015975
15 | 17 | 2.4873 | 1.5919 | 4.1768e-09 | 0 | 0 | 0 | 0 | 0 | 1 | -90 | 90 | -0.067788 | -0.017028 | 0.067912 | 0.017107
10 | 13 | 1.8665 | 1.1946 | 3.1344e-09 | 0 | 0 | 0 | 0 | 0 | 1 | -90 | 90 | -0.064453 | -0.016197 | 0.064537 | 0.016251
10 | 14 | 2.5722 | 1.6462 | 4.3193e-09 | 0 | 0 | 0 | 0 | 0 | 1 | -90 | 90 | 0.01335 | 0.0033472 | -0.013345 | -0.0033445
10 | 9 | 3.6254 | 2.3203 | 6.0881e-09 | 0 | 0 | 0 | 0 | 0 | 1 | -90 | 90 | 0.0056491 | 0.0014157 | -0.0056478 | -0.0014155
16 | 18 | 1.1397 | 0.72943 | 1.9139e-09 | 0 | 0 | 0 | 0 | 0 | 1 | -90 | 90 | 0.059646 | 0.014967 | -0.059602 | -0.014939
17 | 20 | 0.52629 | 0.33683 | 8.8379e-10 | 0 | 0 | 0 | 0 | 0 | 1 | -90 | 90 | -0.082618 | -0.020793 | 0.082657 | 0.020817
13 | 32 | 0.061693 | 0.039484 | 1.036e-10 | 0 | 0 | 0 | 0 | 0 | 1 | -90 | 90 | -0.08934 | -0.022467 | 0.089345 | 0.022471
32 | 33 | 0.92531 | 0.5922 | 1.5538e-09 | 0 | 0 | 0 | 0 | 0 | 1 | -90 | 90 | -0.097026 | -0.024395 | 0.09712 | 0.024456
33 | 38 | 1.9878 | 1.2722 | 3.3381e-09 | 0 | 0 | 0 | 0 | 0 | 1 | -90 | 90 | -0.10588 | -0.026652 | 0.10613 | 0.026806
18 | 19 | 0.89619 | 0.57356 | 1.5049e-09 | 0 | 0 | 0 | 0 | 0 | 1 | -90 | 90 | 0.017653 | 0.0044253 | -0.01765 | -0.0044235
20 | 21 | 0.81973 | 0.52463 | 1.3766e-09 | 0 | 0 | 0 | 0 | 0 | 1 | -90 | 90 | -0.094931 | -0.023894 | 0.095011 | 0.023945
21 | 22 | 0.6102 | 0.39053 | 1.0247e-09 | 0 | 0 | 0 | 0 | 0 | 1 | -90 | 90 | -0.10393 | -0.026181 | 0.10401 | 0.026226
22 | 23 | 2.3976 | 1.5345 | 4.0263e-09 | 0 | 0 | 0 | 0 | 0 | 1 | -90 | 90 | -0.11532 | -0.029062 | 0.11566 | 0.029281
23 | 24 | 0.55273 | 0.35375 | 9.2819e-10 | 0 | 0 | 0 | 0 | 0 | 1 | -90 | 90 | -0.12647 | -0.031991 | 0.12657 | 0.032052
23 | 25 | 1.613 | 1.0323 | 2.7087e-09 | 0 | 0 | 0 | 0 | 0 | 1 | -90 | 90 | 0.010812 | 0.0027102 | -0.01081 | -0.0027092
24 | 31 | 0.64109 | 0.4103 | 1.0766e-09 | 0 | 0 | 0 | 0 | 0 | 1 | -90 | 90 | 0.020984 | 0.0052632 | -0.020981 | -0.0052614
24 | 27 | 0.84472 | 0.54062 | 2.837e-09 | 0 | 0 | 0 | 0 | 0 | 1 | -90 | 90 | -0.14755 | -0.037315 | 0.14775 | 0.037441
31 | 55 | 1.8464 | 1.1817 | 3.1006e-09 | 0 | 0 | 0 | 0 | 0 | 1 | -90 | 90 | 0.020981 | 0.0052614 | -0.020972 | -0.0052561
27 | 26 | 0.46003 | 0.29442 | 2.3175e-09 | 0 | 0 | 0 | 0 | 0 | 1 | -90 | 90 | -0.15919 | -0.040309 | 0.15932 | 0.040388
26 | 28 | 0.4578 | 0.29299 | 2.3063e-09 | 0 | 0 | 0 | 0 | 0 | 1 | -90 | 90 | -0.17122 | -0.04337 | 0.17136 | 0.043462
28 | 29 | 0.15741 | 0.10074 | 7.9302e-10 | 0 | 0 | 0 | 0 | 0 | 1 | -90 | 90 | 0.34115 | 0.086811 | -0.34095 | -0.086686
29 | 34 | 0.52586 | 0.33655 | 2.6492e-09 | 0 | 0 | 0 | 0 | 0 | 1 | -90 | 90 | 0.33054 | 0.084076 | -0.32993 | -0.083685
34 | 35 | 0.11308 | 0.07237 | 5.6966e-10 | 0 | 0 | 0 | 0 | 0 | 1 | -90 | 90 | 0.3225 | 0.081825 | -0.32238 | -0.081744
35 | 36 | 0.49789 | 0.31865 | 8.3609e-10 | 0 | 0 | 0 | 0 | 0 | 1 | -90 | 90 | 0.13474 | 0.034237 | -0.13464 | -0.034175
57 | 64 | 1.0873 | 0.6959 | 1.8259e-09 | 0 | 0 | 0 | 0 | 0 | 1 | -90 | 90 | 0.057597 | 0.014491 | -0.057558 | -0.014465
57 | 63 | 1.4311 | 0.9159 | 2.4032e-09 | 0 | 0 | 0 | 0 | 0 | 1 | -90 | 90 | -0.057597 | -0.01449 | 0.057649 | 0.014524
64 | 68 | 0.38667 | 0.24747 | 6.4932e-10 | 0 | 0 | 0 | 0 | 0 | 1 | -90 | 90 | 0.057558 | 0.014465 | -0.057544 | -0.014457
63 | 54 | 0.99461 | 0.63655 | 1.6702e-09 | 0 | 0 | 0 | 0 | 0 | 1 | -90 | 90 | -0.074007 | -0.018623 | 0.074067 | 0.018661
58 | 62 | 1.2992 | 0.8315 | 2.1817e-09 | 0 | 0 | 0 | 0 | 0 | 1 | -90 | 90 | -0.039249 | -0.0098508 | 0.039271 | 0.0098647
58 | 65 | 0.34142 | 0.21851 | 5.7333e-10 | 0 | 0 | 0 | 0 | 0 | 1 | -90 | 90 | 0.039249 | 0.0098508 | -0.039243 | -0.0098472
62 | 68 | 1.9029 | 1.2179 | 3.1955e-09 | 0 | 0 | 0 | 0 | 0 | 1 | -90 | 90 | -0.039271 | -0.0098647 | 0.039303 | 0.009885
65 | 61 | 1.3821 | 0.88453 | 2.3209e-09 | 0 | 0 | 0 | 0 | 0 | 1 | -90 | 90 | 0.021005 | 0.0052761 | -0.020998 | -0.005272
36 | 51 | 1.4193 | 0.90837 | 2.3834e-09 | 0 | 0 | 0 | 0 | 0 | 1 | -90 | 90 | 0.13464 | 0.034175 | -0.13436 | -0.033999
51 | 49 | 0.097115 | 0.062153 | 1.6308e-10 | 0 | 0 | 0 | 0 | 0 | 1 | -90 | 90 | 0.11758 | 0.029793 | -0.11757 | -0.029784
49 | 50 | 3.1039 | 1.9865 | 5.2124e-09 | 0 | 0 | 0 | 0 | 0 | 1 | -90 | 90 | 0.10706 | 0.027151 | -0.10668 | -0.026906
43 | 44 | 1.1403 | 0.72977 | 1.9148e-09 | 0 | 0 | 0 | 0 | 0 | 1 | -90 | 90 | 0.016085 | 0.0040333 | -0.016082 | -0.0040314
44 | 45 | 2.3903 | 1.5298 | 4.0139e-09 | 0 | 0 | 0 | 0 | 0 | 1 | -90 | 90 | 0.011508 | 0.0028851 | -0.011504 | -0.0028833
45 | 46 | 1.2754 | 0.81624 | 2.1417e-09 | 0 | 0 | 0 | 0 | 0 | 1 | -90 | 90 | 0.0090699 | 0.0022732 | -0.0090688 | -0.0022727
46 | 47 | 1.0253 | 0.65616 | 1.7217e-09 | 0 | 0 | 0 | 0 | 0 | 1 | -90 | 90 | 0.0042095 | 0.0010548 | -0.0042093 | -0.0010549
47 | 48 | 0.59082 | 0.37812 | 9.9214e-10 | 0 | 0 | 0 | 0 | 0 | 1 | -90 | 90 | 0.0024069 | 0.00060314 | -0.0024068 | -0.00060321
50 | 52 | 0.59545 | 0.38109 | 9.9992e-10 | 0 | 0 | 0 | 0 | 0 | 1 | -90 | 90 | 0.088777 | 0.02242 | -0.088726 | -0.022387
52 | 53 | 1.082 | 0.69245 | 1.8169e-09 | 0 | 0 | 0 | 0 | 0 | 1 | -90 | 90 | 0.014529 | 0.003643 | -0.014527 | -0.0036416
52 | 54 | 2.1785 | 1.3942 | 3.6583e-09 | 0 | 0 | 0 | 0 | 0 | 1 | -90 | 90 | 0.074197 | 0.018744 | -0.074067 | -0.018661
53 | 66 | 1.1881 | 0.76037 | 1.9951e-09 | 0 | 0 | 0 | 0 | 0 | 1 | -90 | 90 | 0.014527 | 0.0036416 | -0.014524 | -0.00364
59 | 60 | 3.7973 | 2.4303 | 6.3767e-09 | 0 | 0 | 0 | 0 | 0 | 1 | -90 | 90 | -0.020972 | -0.0052562 | 0.02099 | 0.0052674
60 | 61 | 1.5938 | 1.02 | 2.6765e-09 | 0 | 0 | 0 | 0 | 0 | 1 | -90 | 90 | -0.02099 | -0.0052673 | 0.020998 | 0.005272