## bus_data
BUS_I | BUS_TYPE | Pd | Qd | Gs | Bs | area | Vm | Va | baseKV | zone | Vmax | Vmin
1 | 1 | 0.001741 | 0.00043635 | 0 | 0 | 1 | 0.97882 | -0.40736 | 0.4 | 1 | 1.1 | 0.9
2 | 1 | 0.012294 | 0.0030811 | 0 | 0 | 1 | 0.97844 | -0.41488 | 0.4 | 1 | 1.1 | 0.9
3 | 1 | 0 | 0 | 0 | 0 | 1 | 0.97898 | -0.40414 | 0.4 | 1 | 1.1 | 0.9
4 | 1 | 0 | 0 | 0 | 0 | 1 | 0.97843 | -0.41506 | 0.4 | 1 | 1.1 | 0.9
5 | 1 | 0 | 0 | 0 | 0 | 1 | 0.97888 | -0.4061 | 0.4 | 1 | 1.1 | 0.9
7 | 1 | 0 | 0 | 0 | 0 | 1 | 0.98021 | -0.38008 | 0.4 | 1 | 1.1 | 0.9
14 | 1 | 0.0014978 | 0.00037537 | 0 | 0 | 1 | 0.97838 | -0.41602 | 0.4 | 1 | 1.1 | 0.9
16 | 1 | 0.0075626 | 0.0018954 | 0 | 0 | 1 | 0.97872 | -0.40923 | 0.4 | 1 | 1.1 | 0.9
6 | 1 | 0 | 0 | 0 | 0 | 1 | 0.98254 | -0.33451 | 0.4 | 1 | 1.1 | 0.9
35 | 1 | 0.0052144 | 0.0013068 | 0 | 0 | 1 | 0.98644 | -0.25887 | 0.4 | 1 | 1.1 | 0.9
10 | 1 | 0.042978 | 0.010771 | 0 | 0 | 1 | 0.97992 | -0.38581 | 0.4 | 1 | 1.1 | 0.9
8 | 1 | 0 | 0 | 0 | 0 | 1 | 0.97869 | -0.40996 | 0.4 | 1 | 1.1 | 0.9
11 | 1 | 0 | 0 | 0 | 0 | 1 | 0.97863 | -0.41102 | 0.4 | 1 | 1.1 | 0.9
12 | 1 | 0.0018142 | 0.00045467 | 0 | 0 | 1 | 0.97852 | -0.41317 | 0.4 | 1 | 1.1 | 0.9
23 | 1 | 0 | 0 | 0 | 0 | 1 | 0.98687 | -0.25046 | 0.4 | 1 | 1.1 | 0.9
13 | 1 | 0.0015192 | 0.00038074 | 0 | 0 | 1 | 0.97851 | -0.41341 | 0.4 | 1 | 1.1 | 0.9
17 | 1 | 0.0034115 | 0.00085501 | 0 | 0 | 1 | 0.98826 | -0.2237 | 0.4 | 1 | 1.1 | 0.9
18 | 1 | 0.0065307 | 0.0016367 | 0 | 0 | 1 | 0.9883 | -0.2229 | 0.4 | 1 | 1.1 | 0.9
19 | 1 | 0 | 0 | 0 | 0 | 1 | 0.9884 | -0.22089 | 0.4 | 1 | 1.1 | 0.9
36 | 1 | 0.0087372 | 0.0021897 | 0 | 0 | 1 | 0.98915 | -0.20652 | 0.4 | 1 | 1.1 | 0.9
70 | 1 | 0.0034397 | 0.00086207 | 0 | 0 | 1 | 0.99157 | -0.16013 | 0.4 | 1 | 1.1 | 0.9
21 | 1 | 0.0087307 | 0.0021881 | 0 | 0 | 1 | 0.98429 | -0.30047 | 0.4 | 1 | 1.1 | 0.9
20 | 1 | 0.0056992 | 0.0014284 | 0 | 0 | 1 | 0.98358 | -0.3143 | 0.4 | 1 | 1.1 | 0.9
22 | 1 | 0.0052714 | 0.0013211 | 0 | 0 | 1 | 0.98316 | -0.32241 | 0.4 | 1 | 1.1 | 0.9
24 | 1 | 0.0034096 | 0.00085452 | 0 | 0 | 1 | 0.98241 | -0.33698 | 0.4 | 1 | 1.1 | 0.9
25 | 1 | 0.009059 | 0.0022704 | 0 | 0 | 1 | 0.98154 | -0.35407 | 0.4 | 1 | 1.1 | 0.9
26 | 1 | 0.013773 | 0.0034517 | 0 | 0 | 1 | 0.98046 | -0.37512 | 0.4 | 1 | 1.1 | 0.9
27 | 1 | 0.0064755 | 0.0016229 | 0 | 0 | 1 | 0.97969 | -0.3902 | 0.4 | 1 | 1.1 | 0.9
28 | 1 | 0.0079577 | 0.0019944 | 0 | 0 | 1 | 0.97949 | -0.39416 | 0.4 | 1 | 1.1 | 0.9
29 | 1 | 0.0025821 | 0.00064714 | 0 | 0 | 1 | 0.97945 | -0.39494 | 0.4 | 1 | 1.1 | 0.9
30 | 1 | 0.010743 | 0.0026925 | 0 | 0 | 1 | 0.97891 | -0.40551 | 0.4 | 1 | 1.1 | 0.9
31 | 1 | 0.0058242 | 0.0014597 | 0 | 0 | 1 | 0.97861 | -0.41144 | 0.4 | 1 | 1.1 | 0.9
32 | 1 | 0.0083144 | 0.0020838 | 0 | 0 | 1 | 0.97843 | -0.41498 | 0.4 | 1 | 1.1 | 0.9
33 | 1 | 0.0071648 | 0.0017957 | 0 | 0 | 1 | 0.97801 | -0.42323 | 0.4 | 1 | 1.1 | 0.9
34 | 1 | 0.0047264 | 0.0011845 | 0 | 0 | 1 | 0.97781 | -0.42719 | 0.4 | 1 | 1.1 | 0.9
77 | 1 | 0.0025479 | 0.00063857 | 0 | 0 | 1 | 0.97771 | -0.42901 | 0.4 | 1 | 1.1 | 0.9
78 | 1 | 0.0015931 | 0.00039928 | 0 | 0 | 1 | 0.9775 | -0.43314 | 0.4 | 1 | 1.1 | 0.9
79 | 1 | 0.0041571 | 0.0010419 | 0 | 0 | 1 | 0.97754 | -0.43231 | 0.4 | 1 | 1.1 | 0.9
69 | 1 | 0 | 0 | 0 | 0 | 1 | 0.99445 | -0.10509 | 0.4 | 1 | 1.1 | 0.9
37 | 1 | 0.006105 | 0.00153 | 0 | 0 | 1 | 0.98414 | -0.30538 | 0.4 | 1 | 1.1 | 0.9
38 | 1 | 0.0035392 | 0.000887 | 0 | 0 | 1 | 0.98391 | -0.30988 | 0.4 | 1 | 1.1 | 0.9
39 | 1 | 0 | 0 | 0 | 0 | 1 | 0.98438 | -0.3007 | 0.4 | 1 | 1.1 | 0.9
40 | 1 | 0.0034813 | 0.00087251 | 0 | 0 | 1 | 0.98389 | -0.31019 | 0.4 | 1 | 1.1 | 0.9
41 | 1 | 0 | 0 | 0 | 0 | 1 | 0.98453 | -0.29766 | 0.4 | 1 | 1.1 | 0.9
61 | 1 | 0.00087345 | 0.00021891 | 0 | 0 | 1 | 0.99952 | -0.0091922 | 0.4 | 1 | 1.1 | 0.9
62 | 1 | 0.0011478 | 0.00028767 | 0 | 0 | 1 | 0.99954 | -0.008873 | 0.4 | 1 | 1.1 | 0.9
60 | 1 | 0.0015656 | 0.00039236 | 0 | 0 | 1 | 0.98388 | -0.31048 | 0.4 | 1 | 1.1 | 0.9
45 | 1 | 0.0034373 | 0.00086146 | 0 | 0 | 1 | 0.98494 | -0.2897 | 0.4 | 1 | 1.1 | 0.9
63 | 1 | 0.0028622 | 0.00071734 | 0 | 0 | 1 | 0.99956 | -0.0084749 | 0.4 | 1 | 1.1 | 0.9
47 | 1 | 0.0071382 | 0.001789 | 0 | 0 | 1 | 0.9846 | -0.29638 | 0.4 | 1 | 1.1 | 0.9
43 | 1 | 0.041593 | 0.010424 | 0 | 0 | 1 | 0.9858 | -0.27288 | 0.4 | 1 | 1.1 | 0.9
64 | 1 | 0.0012846 | 0.00032196 | 0 | 0 | 1 | 0.99959 | -0.007972 | 0.4 | 1 | 1.1 | 0.9
44 | 1 | 0 | 0 | 0 | 0 | 1 | 0.988 | -0.23023 | 0.4 | 1 | 1.1 | 0.9
46 | 1 | 0.051611 | 0.012935 | 0 | 0 | 1 | 0.98818 | -0.22675 | 0.4 | 1 | 1.1 | 0.9
65 | 1 | 0.0023503 | 0.00058903 | 0 | 0 | 1 | 0.99969 | -0.0060199 | 0.4 | 1 | 1.1 | 0.9
66 | 3 | 0 | 0 | 0 | 0 | 1 | 1 | 0 | 0.4 | 1 | 1.1 | 0.9
53 | 1 | 0 | 0 | 0 | 0 | 1 | 0.9915 | -0.16253 | 0.4 | 1 | 1.1 | 0.9
84 | 1 | 0.013875 | 0.0034775 | 0 | 0 | 1 | 0.98415 | -0.30509 | 0.4 | 1 | 1.1 | 0.9
54 | 1 | 0.0010011 | 0.00025091 | 0 | 0 | 1 | 0.98712 | -0.24724 | 0.4 | 1 | 1.1 | 0.9
55 | 1 | 0.042587 | 0.010673 | 0 | 0 | 1 | 0.99459 | -0.10322 | 0.4 | 1 | 1.1 | 0.9
48 | 1 | 0.0040971 | 0.0010268 | 0 | 0 | 1 | 0.98524 | -0.28379 | 0.4 | 1 | 1.1 | 0.9
49 | 1 | 0.0047363 | 0.001187 | 0 | 0 | 1 | 0.98496 | -0.28933 | 0.4 | 1 | 1.1 | 0.9
50 | 1 | 0.0010162 | 0.00025469 | 0 | 0 | 1 | 0.98531 | -0.28241 | 0.4 | 1 | 1.1 | 0.9
51 | 1 | 0.0050224 | 0.0012587 | 0 | 0 | 1 | 0.98491 | -0.2903 | 0.4 | 1 | 1.1 | 0.9
52 | 1 | 0.0008997 | 0.00022549 | 0 | 0 | 1 | 0.98536 | -0.28155 | 0.4 | 1 | 1.1 | 0.9
58 | 1 | 0.0019272 | 0.00048301 | 0 | 0 | 1 | 0.9849 | -0.29051 | 0.4 | 1 | 1.1 | 0.9
57 | 1 | 0.00081275 | 0.00020369 | 0 | 0 | 1 | 0.98536 | -0.28151 | 0.4 | 1 | 1.1 | 0.9
59 | 1 | 0.0035489 | 0.00088943 | 0 | 0 | 1 | 0.9849 | -0.29052 | 0.4 | 1 | 1.1 | 0.9
56 | 1 | 0.083795 | 0.021001 | 0 | 0 | 1 | 0.98561 | -0.27656 | 0.4 | 1 | 1.1 | 0.9
68 | 1 | 0.0023275 | 0.00058332 | 0 | 0 | 1 | 0.99893 | -0.020147 | 0.4 | 1 | 1.1 | 0.9
73 | 1 | 0.0023369 | 0.00058568 | 0 | 0 | 1 | 0.99943 | -0.010982 | 0.4 | 1 | 1.1 | 0.9
67 | 1 | 0.0038088 | 0.00095458 | 0 | 0 | 1 | 0.99635 | -0.068953 | 0.4 | 1 | 1.1 | 0.9
71 | 1 | 0.0021661 | 0.00054287 | 0 | 0 | 1 | 0.99932 | -0.012977 | 0.4 | 1 | 1.1 | 0.9
72 | 1 | 0.0094299 | 0.0023633 | 0 | 0 | 1 | 0.99889 | -0.021405 | 0.4 | 1 | 1.1 | 0.9
74 | 1 | 0.002384 | 0.00059748 | 0 | 0 | 1 | 0.99885 | -0.022096 | 0.4 | 1 | 1.1 | 0.9
75 | 1 | 0.0083396 | 0.0020901 | 0 | 0 | 1 | 0.99861 | -0.026681 | 0.4 | 1 | 1.1 | 0.9
80 | 1 | 0 | 0 | 0 | 0 | 1 | 0.9771 | -0.44096 | 0.4 | 1 | 1.1 | 0.9
81 | 1 | 0.018632 | 0.0046696 | 0 | 0 | 1 | 0.97709 | -0.4412 | 0.4 | 1 | 1.1 | 0.9
82 | 1 | 0.0043994 | 0.0011026 | 0 | 0 | 1 | 0.97695 | -0.44403 | 0.4 | 1 | 1.1 | 0.9

## generator_data
GEN_BUS | PG | QG | QMAX | QMIN | VG | MBASE | GEN_STATUS | PMAX | PMIN
66 | 0.5564 | 0.14235 | 10 | -10 | 1 | 100 | 1 | 10 | 0

## branch_data
F_BUS | T_BUS | BR_R | BR_X | BR_B | RATE_A | RATE_B | RATE_C | TAP | SHIFT | BR_STATUS | ANGMIN | ANGMAX | P_in | Q_in | P_out | Q_out
1 | 2 | 2.3397 | 1.4974 | 3.929e-09 | 0 | 0 | 0 | 0 | 0 | 1 | -90 | 90 | 0.013796 | 0.0034588 | -0.013791 | -0.003456
1 | 3 | 0.88994 | 0.56956 | 1.4944e-09 | 0 | 0 | 0 | 0 | 0 | 1 | -90 | 90 | -0.015537 | -0.0038952 | 0.01554 | 0.0038966
2 | 4 | 0.5274 | 0.33753 | 8.8564e-10 | 0 | 0 | 0 | 0 | 0 | 1 | -90 | 90 | 0.0014978 | 0.00037491 | -0.0014978 | -0.00037498
3 | 5 | 0.77383 | 0.49525 | 1.2995e-09 | 0 | 0 | 0 | 0 | 0 | 1 | -90 | 90 | 0.010899 | 0.0027317 | -0.010898 | -0.0027312
3 | 7 | 3.9149 | 2.5055 | 6.5741e-09 | 0 | 0 | 0 | 0 | 0 | 1 | -90 | 90 | -0.026439 | -0.0066282 | 0.026469 | 0.006647
4 | 14 | 2.7399 | 1.7535 | 4.601e-09 | 0 | 0 | 0 | 0 | 0 | 1 | -90 | 90 | 0.0014978 | 0.00037498 | -0.0014977 | -0.00037538
5 | 16 | 1.2317 | 0.78832 | 2.0684e-09 | 0 | 0 | 0 | 0 | 0 | 1 | -90 | 90 | 0.010898 | 0.0027312 | -0.010896 | -0.0027303
7 | 10 | 0.57433 | 0.36757 | 9.6446e-10 | 0 | 0 | 0 | 0 | 0 | 1 | -90 | 90 | 0.042989 | 0.010779 | -0.042977 | -0.010771
7 | 6 | 2.8341 | 1.8138 | 4.7592e-09 | 0 | 0 | 0 | 0 | 0 | 1 | -90 | 90 | -0.069458 | -0.017426 | 0.069609 | 0.017522
16 | 8 | 0.94673 | 0.60591 | 1.5898e-09 | 0 | 0 | 0 | 0 | 0 | 1 | -90 | 90 | 0.0033339 | 0.00083492 | -0.0033338 | -0.000835
6 | 35 | 4.7338 | 3.0296 | 7.9493e-09 | 0 | 0 | 0 | 0 | 0 | 1 | -90 | 90 | -0.069609 | -0.017522 | 0.069862 | 0.017683
35 | 23 | 0.49226 | 0.31505 | 8.2664e-10 | 0 | 0 | 0 | 0 | 0 | 1 | -90 | 90 | -0.075076 | -0.01899 | 0.075107 | 0.019009
8 | 11 | 1.3585 | 0.86944 | 2.2813e-09 | 0 | 0 | 0 | 0 | 0 | 1 | -90 | 90 | 0.0033338 | 0.000835 | -0.0033337 | -0.00083511
11 | 12 | 2.7735 | 1.775 | 4.6575e-09 | 0 | 0 | 0 | 0 | 0 | 1 | -90 | 90 | 0.0033337 | 0.00083511 | -0.0033333 | -0.00083534
12 | 13 | 0.66006 | 0.42244 | 1.1084e-09 | 0 | 0 | 0 | 0 | 0 | 1 | -90 | 90 | 0.0015192 | 0.00038066 | -0.0015192 | -0.00038075
23 | 21 | 1.6615 | 1.0634 | 2.7901e-09 | 0 | 0 | 0 | 0 | 0 | 1 | -90 | 90 | 0.13195 | 0.033413 | -0.13163 | -0.033211
23 | 19 | 0.62836 | 0.40215 | 2.1104e-09 | 0 | 0 | 0 | 0 | 0 | 1 | -90 | 90 | -0.20705 | -0.052421 | 0.20735 | 0.05261
17 | 18 | 1.0257 | 0.65644 | 1.7224e-09 | 0 | 0 | 0 | 0 | 0 | 1 | -90 | 90 | -0.0034115 | -0.00085501 | 0.0034116 | 0.00085493
18 | 19 | 0.8826 | 0.56486 | 1.4821e-09 | 0 | 0 | 0 | 0 | 0 | 1 | -90 | 90 | -0.0099423 | -0.0024917 | 0.0099432 | 0.0024921
19 | 36 | 0.292 | 0.18688 | 1.4711e-09 | 0 | 0 | 0 | 0 | 0 | 1 | -90 | 90 | -0.21729 | -0.055102 | 0.21744 | 0.055197
36 | 70 | 0.909 | 0.58176 | 4.5794e-09 | 0 | 0 | 0 | 0 | 0 | 1 | -90 | 90 | -0.22618 | -0.057387 | 0.22668 | 0.05771
70 | 69 | 1.0678 | 0.68337 | 5.3792e-09 | 0 | 0 | 0 | 0 | 0 | 1 | -90 | 90 | -0.23012 | -0.058572 | 0.23074 | 0.058964
21 | 20 | 0.49057 | 0.31397 | 8.2381e-10 | 0 | 0 | 0 | 0 | 0 | 1 | -90 | 90 | 0.1229 | 0.031023 | -0.12282 | -0.030971
20 | 22 | 0.30157 | 0.19301 | 5.0642e-10 | 0 | 0 | 0 | 0 | 0 | 1 | -90 | 90 | 0.11712 | 0.029542 | -0.11707 | -0.029513
22 | 24 | 0.56614 | 0.36233 | 9.507e-10 | 0 | 0 | 0 | 0 | 0 | 1 | -90 | 90 | 0.1118 | 0.028192 | -0.11173 | -0.028142
24 | 25 | 0.68456 | 0.43812 | 1.1496e-09 | 0 | 0 | 0 | 0 | 0 | 1 | -90 | 90 | 0.10832 | 0.027288 | -0.10823 | -0.027231
25 | 26 | 0.91815 | 0.58762 | 1.5418e-09 | 0 | 0 | 0 | 0 | 0 | 1 | -90 | 90 | 0.099168 | 0.024961 | -0.099069 | -0.024898
26 | 27 | 0.76261 | 0.48807 | 1.2806e-09 | 0 | 0 | 0 | 0 | 0 | 1 | -90 | 90 | 0.085296 | 0.021446 | -0.085235 | -0.021407
27 | 28 | 0.2167 | 0.13869 | 3.639e-10 | 0 | 0 | 0 | 0 | 0 | 1 | -90 | 90 | 0.07876 | 0.019784 | -0.078745 | -0.019774
28 | 29 | 0.047268 | 0.030252 | 7.9376e-11 | 0 | 0 | 0 | 0 | 0 | 1 | -90 | 90 | 0.070787 | 0.01778 | -0.070784 | -0.017778
29 | 30 | 0.66738 | 0.42713 | 1.1207e-09 | 0 | 0 | 0 | 0 | 0 | 1 | -90 | 90 | 0.068202 | 0.017131 | -0.068168 | -0.017109
30 | 31 | 0.44375 | 0.284 | 7.4518e-10 | 0 | 0 | 0 | 0 | 0 | 1 | -90 | 90 | 0.057425 | 0.014417 | -0.057409 | -0.014406
31 | 32 | 0.2947 | 0.18861 | 4.9488e-10 | 0 | 0 | 0 | 0 | 0 | 1 | -90 | 90 | 0.051584 | 0.012947 | -0.051576 | -0.012941
32 | 33 | 0.81877 | 0.52402 | 1.3749e-09 | 0 | 0 | 0 | 0 | 0 | 1 | -90 | 90 | 0.043262 | 0.010857 | -0.043244 | -0.010847
33 | 34 | 0.47004 | 0.30083 | 7.8933e-10 | 0 | 0 | 0 | 0 | 0 | 1 | -90 | 90 | 0.03608 | 0.0090508 | -0.036073 | -0.0090465
34 | 77 | 0.24902 | 0.15938 | 4.1818e-10 | 0 | 0 | 0 | 0 | 0 | 1 | -90 | 90 | 0.031347 | 0.007862 | -0.031344 | -0.0078603
77 | 78 | 0.71829 | 0.45971 | 1.2062e-09 | 0 | 0 | 0 | 0 | 0 | 1 | -90 | 90 | 0.024638 | 0.0061799 | -0.024634 | -0.006177
77 | 79 | 3.4032 | 2.178 | 5.7149e-09 | 0 | 0 | 0 | 0 | 0 | 1 | -90 | 90 | 0.0041577 | 0.0010418 | -0.004157 | -0.0010419
78 | 80 | 1.4549 | 0.93114 | 2.4432e-09 | 0 | 0 | 0 | 0 | 0 | 1 | -90 | 90 | 0.02304 | 0.0057777 | -0.023032 | -0.0057724
69 | 67 | 0.70454 | 0.45091 | 3.5494e-09 | 0 | 0 | 0 | 0 | 0 | 1 | -90 | 90 | -0.23074 | -0.058963 | 0.23114 | 0.059222
37 | 38 | 2.2776 | 1.4576 | 3.8246e-09 | 0 | 0 | 0 | 0 | 0 | 1 | -90 | 90 | 0.008588 | 0.0021526 | -0.0085861 | -0.0021518
37 | 39 | 1.3831 | 0.88517 | 2.3226e-09 | 0 | 0 | 0 | 0 | 0 | 1 | -90 | 90 | -0.014693 | -0.0036826 | 0.014696 | 0.0036845
38 | 40 | 0.26457 | 0.16932 | 4.4428e-10 | 0 | 0 | 0 | 0 | 0 | 1 | -90 | 90 | 0.005047 | 0.0012648 | -0.0050469 | -0.0012648
39 | 41 | 0.89734 | 0.5743 | 1.5069e-09 | 0 | 0 | 0 | 0 | 0 | 1 | -90 | 90 | -0.014696 | -0.0036845 | 0.014698 | 0.0036857
40 | 60 | 0.81001 | 0.5184 | 1.3602e-09 | 0 | 0 | 0 | 0 | 0 | 1 | -90 | 90 | 0.0015656 | 0.00039225 | -0.0015655 | -0.00039237
41 | 45 | 2.3558 | 1.5077 | 3.956e-09 | 0 | 0 | 0 | 0 | 0 | 1 | -90 | 90 | -0.014698 | -0.0036857 | 0.014704 | 0.0036889
61 | 62 | 1.636 | 1.047 | 2.7472e-09 | 0 | 0 | 0 | 0 | 0 | 1 | -90 | 90 | -0.00087345 | -0.00021891 | 0.00087346 | 0.00021864
62 | 63 | 0.88159 | 0.56422 | 1.4804e-09 | 0 | 0 | 0 | 0 | 0 | 1 | -90 | 90 | -0.0020213 | -0.00050631 | 0.0020213 | 0.00050619
45 | 47 | 1.3818 | 0.88437 | 2.3205e-09 | 0 | 0 | 0 | 0 | 0 | 1 | -90 | 90 | 0.021026 | 0.0052738 | -0.021019 | -0.0052698
45 | 43 | 1.8694 | 1.1964 | 3.1392e-09 | 0 | 0 | 0 | 0 | 0 | 1 | -90 | 90 | -0.039167 | -0.0098242 | 0.039198 | 0.009844
63 | 64 | 0.46109 | 0.29509 | 7.7429e-10 | 0 | 0 | 0 | 0 | 0 | 1 | -90 | 90 | -0.0048836 | -0.0012235 | 0.0048837 | 0.0012235
47 | 84 | 2.7261 | 1.7447 | 4.5779e-09 | 0 | 0 | 0 | 0 | 0 | 1 | -90 | 90 | 0.013881 | 0.0034808 | -0.013875 | -0.0034775
43 | 44 | 2.3064 | 1.4761 | 3.873e-09 | 0 | 0 | 0 | 0 | 0 | 1 | -90 | 90 | -0.080791 | -0.020268 | 0.080956 | 0.020373
64 | 65 | 1.4172 | 0.907 | 2.3799e-09 | 0 | 0 | 0 | 0 | 0 | 1 | -90 | 90 | -0.0061683 | -0.0015455 | 0.0061689 | 0.0015456
44 | 46 | 0.18864 | 0.12073 | 3.1677e-10 | 0 | 0 | 0 | 0 | 0 | 1 | -90 | 90 | -0.080956 | -0.020373 | 0.080969 | 0.020382
46 | 53 | 2.1309 | 1.3638 | 3.5784e-09 | 0 | 0 | 0 | 0 | 0 | 1 | -90 | 90 | -0.13258 | -0.033317 | 0.13299 | 0.033577
65 | 66 | 3.1657 | 2.026 | 5.3161e-09 | 0 | 0 | 0 | 0 | 0 | 1 | -90 | 90 | -0.0085192 | -0.0021347 | 0.0085216 | 0.0021357
66 | 68 | 0.38557 | 0.24677 | 1.9424e-09 | 0 | 0 | 0 | 0 | 0 | 1 | -90 | 90 | 0.23807 | 0.061264 | -0.23783 | -0.061115
66 | 73 | 1.995 | 1.2768 | 3.3502e-09 | 0 | 0 | 0 | 0 | 0 | 1 | -90 | 90 | 0.024682 | 0.0061945 | -0.024669 | -0.0061866
66 | 55 | 1.6329 | 1.0451 | 8.2263e-09 | 0 | 0 | 0 | 0 | 0 | 1 | -90 | 90 | 0.28512 | 0.072753 | -0.28371 | -0.071848
53 | 54 | 3.4779 | 2.2259 | 5.8404e-09 | 0 | 0 | 0 | 0 | 0 | 1 | -90 | 90 | 0.10745 | 0.02716 | -0.10702 | -0.026882
53 | 55 | 1.0959 | 0.7014 | 3.6807e-09 | 0 | 0 | 0 | 0 | 0 | 1 | -90 | 90 | -0.24044 | -0.060737 | 0.24112 | 0.061175
54 | 56 | 1.2078 | 0.77299 | 2.0282e-09 | 0 | 0 | 0 | 0 | 0 | 1 | -90 | 90 | 0.10601 | 0.026632 | -0.10587 | -0.026537
48 | 49 | 1.5815 | 1.0122 | 2.6558e-09 | 0 | 0 | 0 | 0 | 0 | 1 | -90 | 90 | 0.015239 | 0.0038208 | -0.015235 | -0.0038185
48 | 50 | 0.31112 | 0.19911 | 5.2245e-10 | 0 | 0 | 0 | 0 | 0 | 1 | -90 | 90 | -0.019336 | -0.0048476 | 0.019338 | 0.0048484
49 | 51 | 0.40101 | 0.25665 | 6.7341e-10 | 0 | 0 | 0 | 0 | 0 | 1 | -90 | 90 | 0.010499 | 0.0026314 | -0.010498 | -0.0026312
50 | 52 | 0.18336 | 0.11735 | 3.0791e-10 | 0 | 0 | 0 | 0 | 0 | 1 | -90 | 90 | -0.020354 | -0.0051031 | 0.020355 | 0.0051036
51 | 58 | 0.16464 | 0.10537 | 2.7648e-10 | 0 | 0 | 0 | 0 | 0 | 1 | -90 | 90 | 0.0054761 | 0.0013725 | -0.0054761 | -0.0013725
52 | 57 | 0.0083138 | 0.0053208 | 1.3961e-11 | 0 | 0 | 0 | 0 | 0 | 1 | -90 | 90 | -0.021254 | -0.0053291 | 0.021254 | 0.0053291
58 | 59 | 0.0078139 | 0.0050009 | 1.3122e-11 | 0 | 0 | 0 | 0 | 0 | 1 | -90 | 90 | 0.0035488 | 0.00088944 | -0.0035488 | -0.00088944
57 | 56 | 0.97748 | 0.62559 | 1.6414e-09 | 0 | 0 | 0 | 0 | 0 | 1 | -90 | 90 | -0.022067 | -0.0055328 | 0.022072 | 0.005536
68 | 67 | 0.94002 | 0.60161 | 4.7356e-09 | 0 | 0 | 0 | 0 | 0 | 1 | -90 | 90 | 0.23551 | 0.060532 | -0.23495 | -0.060176
73 | 71 | 0.40023 | 0.25615 | 6.721e-10 | 0 | 0 | 0 | 0 | 0 | 1 | -90 | 90 | 0.022332 | 0.0056009 | -0.02233 | -0.0055996
71 | 72 | 1.8709 | 1.1974 | 3.1417e-09 | 0 | 0 | 0 | 0 | 0 | 1 | -90 | 90 | 0.020164 | 0.0050567 | -0.020156 | -0.0050518
72 | 74 | 0.28832 | 0.18452 | 4.8416e-10 | 0 | 0 | 0 | 0 | 0 | 1 | -90 | 90 | 0.010726 | 0.0026885 | -0.010725 | -0.0026883
74 | 75 | 2.4581 | 1.5732 | 4.1279e-09 | 0 | 0 | 0 | 0 | 0 | 1 | -90 | 90 | 0.0083414 | 0.0020908 | -0.0083396 | -0.0020901
80 | 81 | 0.054582 | 0.034933 | 9.1658e-11 | 0 | 0 | 0 | 0 | 0 | 1 | -90 | 90 | 0.018632 | 0.0046699 | -0.018632 | -0.0046697
80 | 82 | 2.9839 | 1.9097 | 5.0108e-09 | 0 | 0 | 0 | 0 | 0 | 1 | -90 | 90 | 0.0044 | 0.0011026 | -0.0043994 | -0.0011026