## bus_data
BUS_I | BUS_TYPE | Pd | Qd | Gs | Bs | area | Vm | Va | baseKV | zone | Vmax | Vmin
1 | 1 | 0.006507 | 0.0016308 | 0 | 0 | 1 | 0.98373 | -0.31312 | 0.4 | 1 | 1.1 | 0.9
2 | 1 | 0 | 0 | 0 | 0 | 1 | 0.98398 | -0.30822 | 0.4 | 1 | 1.1 | 0.9
3 | 1 | 0.0063663 | 0.0015955 | 0 | 0 | 1 | 0.98435 | -0.30098 | 0.4 | 1 | 1.1 | 0.9
4 | 1 | 0.0015922 | 0.00039904 | 0 | 0 | 1 | 0.9833 | -0.32168 | 0.4 | 1 | 1.1 | 0.9
7 | 1 | 0.01035 | 0.0025938 | 0 | 0 | 1 | 0.98455 | -0.29711 | 0.4 | 1 | 1.1 | 0.9
98 | 1 | 0.00501 | 0.0012556 | 0 | 0 | 1 | 0.98315 | -0.32459 | 0.4 | 1 | 1.1 | 0.9
5 | 1 | 0.0030395 | 0.00076176 | 0 | 0 | 1 | 0.98474 | -0.29345 | 0.4 | 1 | 1.1 | 0.9
96 | 1 | 0.0039637 | 0.00099339 | 0 | 0 | 1 | 0.98305 | -0.32639 | 0.4 | 1 | 1.1 | 0.9
6 | 1 | 0.024553 | 0.0061535 | 0 | 0 | 1 | 0.98525 | -0.28349 | 0.4 | 1 | 1.1 | 0.9
8 | 1 | 0.021321 | 0.0053435 | 0 | 0 | 1 | 0.9857 | -0.27472 | 0.4 | 1 | 1.1 | 0.9
19 | 1 | 0 | 0 | 0 | 0 | 1 | 0.98699 | -0.24966 | 0.4 | 1 | 1.1 | 0.9
27 | 1 | 0 | 0 | 0 | 0 | 1 | 0.98785 | -0.23301 | 0.4 | 1 | 1.1 | 0.9
9 | 1 | 0.014513 | 0.0036372 | 0 | 0 | 1 | 0.98393 | -0.30932 | 0.4 | 1 | 1.1 | 0.9
10 | 1 | 0.0019991 | 0.00050103 | 0 | 0 | 1 | 0.98399 | -0.30819 | 0.4 | 1 | 1.1 | 0.9
11 | 1 | 0 | 0 | 0 | 0 | 1 | 0.98384 | -0.31104 | 0.4 | 1 | 1.1 | 0.9
12 | 1 | 0.0020423 | 0.00051186 | 0 | 0 | 1 | 0.98412 | -0.3056 | 0.4 | 1 | 1.1 | 0.9
13 | 1 | 0.0028667 | 0.00071846 | 0 | 0 | 1 | 0.98378 | -0.31231 | 0.4 | 1 | 1.1 | 0.9
14 | 1 | 0.0021369 | 0.00053557 | 0 | 0 | 1 | 0.98448 | -0.29847 | 0.4 | 1 | 1.1 | 0.9
15 | 1 | 0.0051061 | 0.0012797 | 0 | 0 | 1 | 0.98464 | -0.29534 | 0.4 | 1 | 1.1 | 0.9
16 | 1 | 0.011559 | 0.0028969 | 0 | 0 | 1 | 0.98515 | -0.28558 | 0.4 | 1 | 1.1 | 0.9
17 | 1 | 0 | 0 | 0 | 0 | 1 | 0.98567 | -0.27535 | 0.4 | 1 | 1.1 | 0.9
18 | 1 | 0.032009 | 0.0080221 | 0 | 0 | 1 | 0.98583 | -0.27216 | 0.4 | 1 | 1.1 | 0.9
25 | 1 | 0 | 0 | 0 | 0 | 1 | 0.98965 | -0.19814 | 0.4 | 1 | 1.1 | 0.9
20 | 1 | 0.031306 | 0.0078461 | 0 | 0 | 1 | 0.99117 | -0.16896 | 0.4 | 1 | 1.1 | 0.9
21 | 1 | 0.0090233 | 0.0022614 | 0 | 0 | 1 | 0.99157 | -0.16126 | 0.4 | 1 | 1.1 | 0.9
23 | 1 | 0 | 0 | 0 | 0 | 1 | 0.99235 | -0.14606 | 0.4 | 1 | 1.1 | 0.9
26 | 1 | 0.017324 | 0.0043417 | 0 | 0 | 1 | 0.99256 | -0.1421 | 0.4 | 1 | 1.1 | 0.9
24 | 1 | 0.003739 | 0.00093708 | 0 | 0 | 1 | 0.99042 | -0.18321 | 0.4 | 1 | 1.1 | 0.9
29 | 1 | 0.0016893 | 0.00042338 | 0 | 0 | 1 | 0.99318 | -0.13008 | 0.4 | 1 | 1.1 | 0.9
30 | 1 | 0.0029849 | 0.00074809 | 0 | 0 | 1 | 0.99338 | -0.12622 | 0.4 | 1 | 1.1 | 0.9
31 | 1 | 0 | 0 | 0 | 0 | 1 | 0.99314 | -0.13088 | 0.4 | 1 | 1.1 | 0.9
28 | 1 | 0 | 0 | 0 | 0 | 1 | 0.99862 | -0.026431 | 0.4 | 1 | 1.1 | 0.9
86 | 1 | 0.0025165 | 0.00063069 | 0 | 0 | 1 | 0.99819 | -0.034778 | 0.4 | 1 | 1.1 | 0.9
85 | 1 | 0.0015565 | 0.0003901 | 0 | 0 | 1 | 0.99889 | -0.021403 | 0.4 | 1 | 1.1 | 0.9
89 | 1 | 0 | 0 | 0 | 0 | 1 | 0.99768 | -0.044684 | 0.4 | 1 | 1.1 | 0.9
79 | 1 | 0.0016424 | 0.00041162 | 0 | 0 | 1 | 0.99924 | -0.014614 | 0.4 | 1 | 1.1 | 0.9
32 | 1 | 0 | 0 | 0 | 0 | 1 | 0.99444 | -0.10592 | 0.4 | 1 | 1.1 | 0.9
34 | 1 | 0.0043214 | 0.0010831 | 0 | 0 | 1 | 0.9931 | -0.13161 | 0.4 | 1 | 1.1 | 0.9
33 | 1 | 0 | 0 | 0 | 0 | 1 | 0.99477 | -0.099572 | 0.4 | 1 | 1.1 | 0.9
42 | 1 | 0 | 0 | 0 | 0 | 1 | 0.99533 | -0.088923 | 0.4 | 1 | 1.1 | 0.9
39 | 1 | 0.0071516 | 0.0017924 | 0 | 0 | 1 | 0.99376 | -0.11911 | 0.4 | 1 | 1.1 | 0.9
46 | 1 | 0.0044998 | 0.0011278 | 0 | 0 | 1 | 0.99835 | -0.031204 | 0.4 | 1 | 1.1 | 0.9
43 | 1 | 0.013211 | 0.003311 | 0 | 0 | 1 | 0.99473 | -0.10029 | 0.4 | 1 | 1.1 | 0.9
37 | 1 | 0.013129 | 0.0032904 | 0 | 0 | 1 | 0.99251 | -0.1431 | 0.4 | 1 | 1.1 | 0.9
35 | 1 | 0.0065597 | 0.001644 | 0 | 0 | 1 | 0.99236 | -0.14617 | 0.4 | 1 | 1.1 | 0.9
36 | 1 | 0.0096473 | 0.0024178 | 0 | 0 | 1 | 0.99223 | -0.14852 | 0.4 | 1 | 1.1 | 0.9
38 | 1 | 0 | 0 | 0 | 0 | 1 | 0.99057 | -0.18074 | 0.4 | 1 | 1.1 | 0.9
40 | 1 | 0.0079564 | 0.0019941 | 0 | 0 | 1 | 0.98972 | -0.19711 | 0.4 | 1 | 1.1 | 0.9
41 | 1 | 0 | 0 | 0 | 0 | 1 | 0.98973 | -0.19694 | 0.4 | 1 | 1.1 | 0.9
84 | 1 | 0.017465 | 0.004377 | 0 | 0 | 1 | 0.98925 | -0.20641 | 0.4 | 1 | 1.1 | 0.9
100 | 1 | 0.013004 | 0.003259 | 0 | 0 | 1 | 0.98883 | -0.21456 | 0.4 | 1 | 1.1 | 0.9
57 | 1 | 0.0023958 | 0.00060044 | 0 | 0 | 1 | 0.98924 | -0.20645 | 0.4 | 1 | 1.1 | 0.9
77 | 3 | 0.0085447 | 0.0021415 | 0 | 0 | 1 | 1 | 0 | 0.4 | 1 | 1.1 | 0.9
44 | 1 | 0.0066693 | 0.0016715 | 0 | 0 | 1 | 0.99444 | -0.10588 | 0.4 | 1 | 1.1 | 0.9
45 | 1 | 0.0027516 | 0.00068962 | 0 | 0 | 1 | 0.99409 | -0.11249 | 0.4 | 1 | 1.1 | 0.9
47 | 1 | 0.01487 | 0.0037269 | 0 | 0 | 1 | 0.99382 | -0.11768 | 0.4 | 1 | 1.1 | 0.9
48 | 1 | 0.0081983 | 0.0020547 | 0 | 0 | 1 | 0.99378 | -0.11834 | 0.4 | 1 | 1.1 | 0.9
78 | 1 | 0 | 0 | 0 | 0 | 1 | 0.99942 | -0.011042 | 0.4 | 1 | 1.1 | 0.9
49 | 1 | 0.0097912 | 0.0024539 | 0 | 0 | 1 | 0.99186 | -0.1551 | 0.4 | 1 | 1.1 | 0.9
50 | 1 | 0.0071725 | 0.0017976 | 0 | 0 | 1 | 0.98993 | -0.19195 | 0.4 | 1 | 1.1 | 0.9
53 | 1 | 0 | 0 | 0 | 0 | 1 | 0.98888 | -0.21202 | 0.4 | 1 | 1.1 | 0.9
55 | 1 | 0.0046661 | 0.0011694 | 0 | 0 | 1 | 0.98719 | -0.24461 | 0.4 | 1 | 1.1 | 0.9
51 | 1 | 0.034893 | 0.008745 | 0 | 0 | 1 | 0.97264 | -0.52836 | 0.4 | 1 | 1.1 | 0.9
52 | 1 | 0.026905 | 0.0067431 | 0 | 0 | 1 | 0.97372 | -0.507 | 0.4 | 1 | 1.1 | 0.9
54 | 1 | 0 | 0 | 0 | 0 | 1 | 0.9755 | -0.47188 | 0.4 | 1 | 1.1 | 0.9
56 | 1 | 0 | 0 | 0 | 0 | 1 | 0.9774 | -0.43458 | 0.4 | 1 | 1.1 | 0.9
60 | 1 | 0 | 0 | 0 | 0 | 1 | 0.98425 | -0.30152 | 0.4 | 1 | 1.1 | 0.9
76 | 1 | 0.001349 | 0.0003381 | 0 | 0 | 1 | 0.97739 | -0.43484 | 0.4 | 1 | 1.1 | 0.9
75 | 1 | 0.00065433 | 0.00016399 | 0 | 0 | 1 | 0.97868 | -0.40966 | 0.4 | 1 | 1.1 | 0.9
62 | 1 | 0 | 0 | 0 | 0 | 1 | 0.98398 | -0.30669 | 0.4 | 1 | 1.1 | 0.9
58 | 1 | 0.0029091 | 0.0007291 | 0 | 0 | 1 | 0.98302 | -0.3252 | 0.4 | 1 | 1.1 | 0.9
74 | 1 | 0.00065405 | 0.00016392 | 0 | 0 | 1 | 0.9787 | -0.40923 | 0.4 | 1 | 1.1 | 0.9
59 | 1 | 0.0044055 | 0.0011041 | 0 | 0 | 1 | 0.98266 | -0.33224 | 0.4 | 1 | 1.1 | 0.9
61 | 1 | 0.0035521 | 0.00089024 | 0 | 0 | 1 | 0.98162 | -0.35246 | 0.4 | 1 | 1.1 | 0.9
63 | 1 | 0.0010546 | 0.00026432 | 0 | 0 | 1 | 0.98088 | -0.36673 | 0.4 | 1 | 1.1 | 0.9
68 | 1 | 0.0032505 | 0.00081465 | 0 | 0 | 1 | 0.98369 | -0.31244 | 0.4 | 1 | 1.1 | 0.9
65 | 1 | 0.00095327 | 0.00023891 | 0 | 0 | 1 | 0.98346 | -0.31695 | 0.4 | 1 | 1.1 | 0.9
64 | 1 | 0.00061313 | 0.00015366 | 0 | 0 | 1 | 0.97941 | -0.39531 | 0.4 | 1 | 1.1 | 0.9
83 | 1 | 0.0051093 | 0.0012805 | 0 | 0 | 1 | 0.98351 | -0.3159 | 0.4 | 1 | 1.1 | 0.9
66 | 1 | 0.0062637 | 0.0015698 | 0 | 0 | 1 | 0.98335 | -0.31891 | 0.4 | 1 | 1.1 | 0.9
73 | 1 | 0.00061471 | 0.00015406 | 0 | 0 | 1 | 0.97938 | -0.3959 | 0.4 | 1 | 1.1 | 0.9
67 | 1 | 0 | 0 | 0 | 0 | 1 | 0.98246 | -0.33643 | 0.4 | 1 | 1.1 | 0.9
72 | 1 | 0 | 0 | 0 | 0 | 1 | 0.98191 | -0.34711 | 0.4 | 1 | 1.1 | 0.9
70 | 1 | 0.0027325 | 0.00068484 | 0 | 0 | 1 | 0.98177 | -0.3498 | 0.4 | 1 | 1.1 | 0.9
82 | 1 | 0.0033137 | 0.00083049 | 0 | 0 | 1 | 0.98342 | -0.31774 | 0.4 | 1 | 1.1 | 0.9
69 | 1 | 0.0033715 | 0.00084497 | 0 | 0 | 1 | 0.98161 | -0.35298 | 0.4 | 1 | 1.1 | 0.9
71 | 1 | 0.0047793 | 0.0011978 | 0 | 0 | 1 | 0.98153 | -0.35462 | 0.4 | 1 | 1.1 | 0.9
80 | 1 | 0.0033418 | 0.00083752 | 0 | 0 | 1 | 0.98335 | -0.31908 | 0.4 | 1 | 1.1 | 0.9
81 | 1 | 0.003426 | 0.00085863 | 0 | 0 | 1 | 0.98335 | -0.31898 | 0.4 | 1 | 1.1 | 0.9
90 | 1 | 0.0030105 | 0.00075451 | 0 | 0 | 1 | 0.99763 | -0.045484 | 0.4 | 1 | 1.1 | 0.9
91 | 1 | 0.0023703 | 0.00059407 | 0 | 0 | 1 | 0.99743 | -0.049417 | 0.4 | 1 | 1.1 | 0.9
88 | 1 | 0.0019824 | 0.00049683 | 0 | 0 | 1 | 0.99759 | -0.046344 | 0.4 | 1 | 1.1 | 0.9
87 | 1 | 0.0030688 | 0.00076911 | 0 | 0 | 1 | 0.99757 | -0.04669 | 0.4 | 1 | 1.1 | 0.9
92 | 1 | 0.0024648 | 0.00061774 | 0 | 0 | 1 | 0.99738 | -0.050432 | 0.4 | 1 | 1.1 | 0.9
93 | 1 | 0.002996 | 0.00075087 | 0 | 0 | 1 | 0.99727 | -0.052527 | 0.4 | 1 | 1.1 | 0.9
94 | 1 | 0.0027182 | 0.00068125 | 0 | 0 | 1 | 0.99723 | -0.053215 | 0.4 | 1 | 1.1 | 0.9
97 | 1 | 0.0017093 | 0.0004284 | 0 | 0 | 1 | 0.98299 | -0.32765 | 0.4 | 1 | 1.1 | 0.9
99 | 1 | 0.0015339 | 0.00038442 | 0 | 0 | 1 | 0.98298 | -0.32789 | 0.4 | 1 | 1.1 | 0.9

## generator_data
GEN_BUS | PG | QG | QMAX | QMIN | VG | MBASE | GEN_STATUS | PMAX | PMIN
77 | 0.53105 | 0.13553 | 10 | -10 | 1 | 100 | 1 | 10 | 0

## branch_data
F_BUS | T_BUS | BR_R | BR_X | BR_B | RATE_A | RATE_B | RATE_C | TAP | SHIFT | BR_STATUS | ANGMIN | ANGMAX | P_in | Q_in | P_out | Q_out
1 | 2 | 3.264 | 2.089 | 5.4811e-09 | 0 | 0 | 0 | 0 | 0 | 1 | -90 | 90 | -0.0065069 | -0.0016308 | 0.0065084 | 0.0016313
2 | 3 | 1.5467 | 0.98987 | 2.5973e-09 | 0 | 0 | 0 | 0 | 0 | 1 | -90 | 90 | -0.020329 | -0.005098 | 0.020336 | 0.0051023
2 | 4 | 4.226 | 2.7046 | 7.0965e-09 | 0 | 0 | 0 | 0 | 0 | 1 | -90 | 90 | 0.01382 | 0.0034668 | -0.013812 | -0.0034618
3 | 7 | 0.62985 | 0.4031 | 1.0577e-09 | 0 | 0 | 0 | 0 | 0 | 1 | -90 | 90 | -0.026702 | -0.0066978 | 0.026707 | 0.0067009
4 | 98 | 1.0313 | 0.66003 | 1.7318e-09 | 0 | 0 | 0 | 0 | 0 | 1 | -90 | 90 | 0.012219 | 0.0030628 | -0.012218 | -0.0030618
7 | 5 | 0.42999 | 0.27519 | 7.2207e-10 | 0 | 0 | 0 | 0 | 0 | 1 | -90 | 90 | -0.037056 | -0.0092947 | 0.037063 | 0.0092988
98 | 96 | 1.0834 | 0.69338 | 1.8193e-09 | 0 | 0 | 0 | 0 | 0 | 1 | -90 | 90 | 0.0072076 | 0.0018062 | -0.007207 | -0.001806
5 | 6 | 1.0801 | 0.69127 | 1.8138e-09 | 0 | 0 | 0 | 0 | 0 | 1 | -90 | 90 | -0.040102 | -0.010061 | 0.040121 | 0.010073
96 | 97 | 1.6868 | 1.0795 | 2.8326e-09 | 0 | 0 | 0 | 0 | 0 | 1 | -90 | 90 | 0.0032434 | 0.00081258 | -0.0032432 | -0.00081273
6 | 8 | 0.59124 | 0.37839 | 9.9284e-10 | 0 | 0 | 0 | 0 | 0 | 1 | -90 | 90 | -0.064674 | -0.016226 | 0.064701 | 0.016243
8 | 19 | 1.2712 | 0.81356 | 2.1347e-09 | 0 | 0 | 0 | 0 | 0 | 1 | -90 | 90 | -0.086022 | -0.021587 | 0.086125 | 0.021652
19 | 27 | 0.84664 | 0.54185 | 1.4217e-09 | 0 | 0 | 0 | 0 | 0 | 1 | -90 | 90 | -0.086125 | -0.021652 | 0.086193 | 0.021696
27 | 25 | 0.9659 | 0.61817 | 3.244e-09 | 0 | 0 | 0 | 0 | 0 | 1 | -90 | 90 | -0.15861 | -0.039918 | 0.15888 | 0.040087
27 | 18 | 2.3662 | 1.5143 | 3.9734e-09 | 0 | 0 | 0 | 0 | 0 | 1 | -90 | 90 | 0.07242 | 0.018222 | -0.072285 | -0.018136
9 | 10 | 0.28157 | 0.18021 | 4.7284e-10 | 0 | 0 | 0 | 0 | 0 | 1 | -90 | 90 | -0.01738 | -0.0043552 | 0.017381 | 0.0043558
9 | 11 | 2.6161 | 1.6743 | 4.3932e-09 | 0 | 0 | 0 | 0 | 0 | 1 | -90 | 90 | 0.0028671 | 0.00071799 | -0.0028668 | -0.00071826
10 | 12 | 0.57957 | 0.37093 | 9.7326e-10 | 0 | 0 | 0 | 0 | 0 | 1 | -90 | 90 | -0.01938 | -0.0048568 | 0.019382 | 0.0048582
11 | 13 | 1.9214 | 1.2297 | 3.2266e-09 | 0 | 0 | 0 | 0 | 0 | 1 | -90 | 90 | 0.0028668 | 0.00071826 | -0.0028667 | -0.00071846
12 | 14 | 1.4462 | 0.92559 | 2.4286e-09 | 0 | 0 | 0 | 0 | 0 | 1 | -90 | 90 | -0.021424 | -0.0053701 | 0.021432 | 0.0053745
14 | 15 | 0.57691 | 0.36922 | 9.6879e-10 | 0 | 0 | 0 | 0 | 0 | 1 | -90 | 90 | -0.023569 | -0.0059101 | 0.023572 | 0.0059123
15 | 16 | 1.4801 | 0.94728 | 2.4855e-09 | 0 | 0 | 0 | 0 | 0 | 1 | -90 | 90 | -0.028678 | -0.007192 | 0.028691 | 0.0072003
16 | 17 | 1.1064 | 0.70809 | 1.8579e-09 | 0 | 0 | 0 | 0 | 0 | 1 | -90 | 90 | -0.04025 | -0.010097 | 0.04027 | 0.01011
17 | 18 | 0.34532 | 0.221 | 5.7989e-10 | 0 | 0 | 0 | 0 | 0 | 1 | -90 | 90 | -0.04027 | -0.01011 | 0.040276 | 0.010113
25 | 24 | 0.41455 | 0.26531 | 2.7846e-09 | 0 | 0 | 0 | 0 | 0 | 1 | -90 | 90 | -0.15888 | -0.040087 | 0.15899 | 0.040159
20 | 21 | 1.0833 | 0.6933 | 1.8191e-09 | 0 | 0 | 0 | 0 | 0 | 1 | -90 | 90 | -0.031306 | -0.0078461 | 0.031318 | 0.0078533
21 | 23 | 1.6625 | 1.064 | 2.7917e-09 | 0 | 0 | 0 | 0 | 0 | 1 | -90 | 90 | -0.040341 | -0.010115 | 0.04037 | 0.010133
23 | 26 | 0.086475 | 0.055344 | 5.8086e-10 | 0 | 0 | 0 | 0 | 0 | 1 | -90 | 90 | -0.20339 | -0.051415 | 0.20343 | 0.051439
23 | 24 | 1.0108 | 0.64694 | 6.7899e-09 | 0 | 0 | 0 | 0 | 0 | 1 | -90 | 90 | 0.16302 | 0.041281 | -0.16273 | -0.041096
26 | 29 | 0.24181 | 0.15476 | 1.6243e-09 | 0 | 0 | 0 | 0 | 0 | 1 | -90 | 90 | -0.22075 | -0.055781 | 0.22088 | 0.055862
29 | 30 | 0.075602 | 0.048385 | 5.0782e-10 | 0 | 0 | 0 | 0 | 0 | 1 | -90 | 90 | -0.22689 | -0.057369 | 0.22693 | 0.057395
29 | 31 | 0.81211 | 0.51975 | 1.3638e-09 | 0 | 0 | 0 | 0 | 0 | 1 | -90 | 90 | 0.0043217 | 0.001083 | -0.0043216 | -0.001083
30 | 32 | 0.39326 | 0.25169 | 2.6416e-09 | 0 | 0 | 0 | 0 | 0 | 1 | -90 | 90 | -0.22992 | -0.058143 | 0.23014 | 0.058287
31 | 34 | 0.74893 | 0.47932 | 1.2577e-09 | 0 | 0 | 0 | 0 | 0 | 1 | -90 | 90 | 0.0043216 | 0.001083 | -0.0043214 | -0.0010831
28 | 86 | 1.765 | 1.1296 | 2.9639e-09 | 0 | 0 | 0 | 0 | 0 | 1 | -90 | 90 | 0.021149 | 0.0053065 | -0.02114 | -0.0053014
28 | 85 | 1.0638 | 0.68083 | 1.7864e-09 | 0 | 0 | 0 | 0 | 0 | 1 | -90 | 90 | -0.021149 | -0.0053065 | 0.021154 | 0.0053096
86 | 89 | 2.3753 | 1.5202 | 3.9887e-09 | 0 | 0 | 0 | 0 | 0 | 1 | -90 | 90 | 0.018624 | 0.0046707 | -0.018615 | -0.0046655
85 | 79 | 1.3385 | 0.85661 | 2.2476e-09 | 0 | 0 | 0 | 0 | 0 | 1 | -90 | 90 | -0.02271 | -0.0056997 | 0.022718 | 0.0057042
89 | 90 | 1.1853 | 0.7586 | 1.9905e-09 | 0 | 0 | 0 | 0 | 0 | 1 | -90 | 90 | 0.0030106 | 0.00075438 | -0.0030105 | -0.00075451
89 | 91 | 2.0008 | 1.2805 | 3.3598e-09 | 0 | 0 | 0 | 0 | 0 | 1 | -90 | 90 | 0.010553 | 0.0026452 | -0.01055 | -0.002644
89 | 88 | 1.4666 | 0.93862 | 2.4628e-09 | 0 | 0 | 0 | 0 | 0 | 1 | -90 | 90 | 0.0050516 | 0.0012659 | -0.0050512 | -0.0012659
79 | 78 | 0.65725 | 0.42064 | 1.1037e-09 | 0 | 0 | 0 | 0 | 0 | 1 | -90 | 90 | -0.02436 | -0.0061158 | 0.024364 | 0.0061183
32 | 33 | 0.12322 | 0.078862 | 8.277e-10 | 0 | 0 | 0 | 0 | 0 | 1 | -90 | 90 | -0.23014 | -0.058287 | 0.23021 | 0.058331
33 | 42 | 0.15449 | 0.098875 | 1.0377e-09 | 0 | 0 | 0 | 0 | 0 | 1 | -90 | 90 | -0.3078 | -0.077883 | 0.30796 | 0.077984
33 | 39 | 1.1198 | 0.71667 | 1.8804e-09 | 0 | 0 | 0 | 0 | 0 | 1 | -90 | 90 | 0.077589 | 0.019552 | -0.077517 | -0.019505
42 | 46 | 0.52746 | 0.33758 | 3.543e-09 | 0 | 0 | 0 | 0 | 0 | 1 | -90 | 90 | -0.4915 | -0.12478 | 0.49287 | 0.12566
42 | 43 | 0.27795 | 0.17789 | 1.867e-09 | 0 | 0 | 0 | 0 | 0 | 1 | -90 | 90 | 0.18355 | 0.046798 | -0.18344 | -0.046734
39 | 37 | 1.5113 | 0.96723 | 2.5379e-09 | 0 | 0 | 0 | 0 | 0 | 1 | -90 | 90 | 0.070365 | 0.017713 | -0.070285 | -0.017662
46 | 77 | 0.28388 | 0.18168 | 1.9068e-09 | 0 | 0 | 0 | 0 | 0 | 1 | -90 | 90 | -0.49737 | -0.12679 | 0.49812 | 0.12727
43 | 44 | 0.14724 | 0.094236 | 9.8904e-10 | 0 | 0 | 0 | 0 | 0 | 1 | -90 | 90 | 0.17023 | 0.043423 | -0.17019 | -0.043394
37 | 35 | 0.23817 | 0.15243 | 3.9995e-10 | 0 | 0 | 0 | 0 | 0 | 1 | -90 | 90 | 0.057156 | 0.014371 | -0.057147 | -0.014366
35 | 36 | 0.20485 | 0.1311 | 3.44e-10 | 0 | 0 | 0 | 0 | 0 | 1 | -90 | 90 | 0.050588 | 0.012722 | -0.050582 | -0.012718
36 | 38 | 3.4776 | 2.2257 | 5.8398e-09 | 0 | 0 | 0 | 0 | 0 | 1 | -90 | 90 | 0.040935 | 0.010301 | -0.040872 | -0.010261
38 | 40 | 2.5851 | 1.6544 | 4.341e-09 | 0 | 0 | 0 | 0 | 0 | 1 | -90 | 90 | 0.027847 | 0.0069903 | -0.027826 | -0.0069768
38 | 41 | 5.4714 | 3.5017 | 9.1879e-09 | 0 | 0 | 0 | 0 | 0 | 1 | -90 | 90 | 0.013024 | 0.0032705 | -0.013014 | -0.003265
40 | 84 | 2.0546 | 1.3149 | 3.4502e-09 | 0 | 0 | 0 | 0 | 0 | 1 | -90 | 90 | 0.019869 | 0.0049828 | -0.01986 | -0.0049775
41 | 100 | 5.9436 | 3.8039 | 9.9809e-09 | 0 | 0 | 0 | 0 | 0 | 1 | -90 | 90 | 0.013014 | 0.003265 | -0.013003 | -0.003259
84 | 57 | 0.08758 | 0.056051 | 1.4707e-10 | 0 | 0 | 0 | 0 | 0 | 1 | -90 | 90 | 0.0023958 | 0.00060043 | -0.0023958 | -0.00060044
77 | 78 | 2.0328 | 1.301 | 3.4136e-09 | 0 | 0 | 0 | 0 | 0 | 1 | -90 | 90 | 0.024377 | 0.0061262 | -0.024364 | -0.0061183
44 | 45 | 0.1814 | 0.11609 | 1.2185e-09 | 0 | 0 | 0 | 0 | 0 | 1 | -90 | 90 | 0.16352 | 0.041723 | -0.16347 | -0.041689
45 | 47 | 0.14443 | 0.092436 | 9.7016e-10 | 0 | 0 | 0 | 0 | 0 | 1 | -90 | 90 | 0.16071 | 0.041 | -0.16067 | -0.040974
47 | 48 | 0.020349 | 0.013023 | 6.8342e-11 | 0 | 0 | 0 | 0 | 0 | 1 | -90 | 90 | 0.1458 | 0.037247 | -0.1458 | -0.037244
48 | 49 | 1.1962 | 0.76558 | 2.0088e-09 | 0 | 0 | 0 | 0 | 0 | 1 | -90 | 90 | 0.1376 | 0.035189 | -0.13736 | -0.035033
49 | 50 | 1.287 | 0.8237 | 2.1613e-09 | 0 | 0 | 0 | 0 | 0 | 1 | -90 | 90 | 0.12757 | 0.032579 | -0.12734 | -0.032435
50 | 53 | 0.74116 | 0.47435 | 1.2446e-09 | 0 | 0 | 0 | 0 | 0 | 1 | -90 | 90 | 0.12017 | 0.030637 | -0.12005 | -0.030563
53 | 55 | 1.2 | 0.76802 | 2.0152e-09 | 0 | 0 | 0 | 0 | 0 | 1 | -90 | 90 | 0.12005 | 0.030563 | -0.11986 | -0.030442
55 | 60 | 2.1709 | 1.3894 | 3.6455e-09 | 0 | 0 | 0 | 0 | 0 | 1 | -90 | 90 | 0.1152 | 0.029273 | -0.11488 | -0.029072
51 | 52 | 2.599 | 1.6634 | 4.3644e-09 | 0 | 0 | 0 | 0 | 0 | 1 | -90 | 90 | -0.034892 | -0.0087453 | 0.034927 | 0.0087676
52 | 54 | 2.42 | 1.5488 | 4.0638e-09 | 0 | 0 | 0 | 0 | 0 | 1 | -90 | 90 | -0.061832 | -0.015511 | 0.061936 | 0.015577
54 | 56 | 2.5791 | 1.6506 | 4.3309e-09 | 0 | 0 | 0 | 0 | 0 | 1 | -90 | 90 | -0.061936 | -0.015577 | 0.062046 | 0.015647
56 | 76 | 0.80404 | 0.51459 | 1.3502e-09 | 0 | 0 | 0 | 0 | 0 | 1 | -90 | 90 | 0.001349 | 0.00033799 | -0.001349 | -0.00033811
56 | 75 | 1.6923 | 1.083 | 2.8418e-09 | 0 | 0 | 0 | 0 | 0 | 1 | -90 | 90 | -0.063395 | -0.015985 | 0.063471 | 0.016033
60 | 62 | 0.61469 | 0.3934 | 1.0322e-09 | 0 | 0 | 0 | 0 | 0 | 1 | -90 | 90 | 0.036587 | 0.0091839 | -0.036578 | -0.0091783
60 | 58 | 1.3233 | 0.84688 | 2.2221e-09 | 0 | 0 | 0 | 0 | 0 | 1 | -90 | 90 | 0.078293 | 0.019888 | -0.078204 | -0.019832
75 | 74 | 0.029225 | 0.018704 | 4.9077e-11 | 0 | 0 | 0 | 0 | 0 | 1 | -90 | 90 | -0.064125 | -0.016197 | 0.064127 | 0.016198
62 | 68 | 1.3515 | 0.86495 | 2.2695e-09 | 0 | 0 | 0 | 0 | 0 | 1 | -90 | 90 | 0.01845 | 0.0046269 | -0.018445 | -0.0046239
62 | 65 | 2.4579 | 1.573 | 4.1274e-09 | 0 | 0 | 0 | 0 | 0 | 1 | -90 | 90 | 0.018128 | 0.0045514 | -0.018119 | -0.0045461
58 | 59 | 0.40862 | 0.26152 | 6.8618e-10 | 0 | 0 | 0 | 0 | 0 | 1 | -90 | 90 | 0.075295 | 0.019103 | -0.07527 | -0.019086
74 | 73 | 0.88802 | 0.56834 | 1.4912e-09 | 0 | 0 | 0 | 0 | 0 | 1 | -90 | 90 | -0.064781 | -0.016362 | 0.064822 | 0.016388
59 | 61 | 1.2434 | 0.79575 | 2.0879e-09 | 0 | 0 | 0 | 0 | 0 | 1 | -90 | 90 | 0.070864 | 0.017982 | -0.070795 | -0.017938
61 | 63 | 0.92296 | 0.5907 | 1.5499e-09 | 0 | 0 | 0 | 0 | 0 | 1 | -90 | 90 | 0.067243 | 0.017048 | -0.067197 | -0.017019
63 | 64 | 1.8736 | 1.1991 | 3.1462e-09 | 0 | 0 | 0 | 0 | 0 | 1 | -90 | 90 | 0.066143 | 0.016755 | -0.066052 | -0.016697
68 | 83 | 0.98859 | 0.6327 | 1.6601e-09 | 0 | 0 | 0 | 0 | 0 | 1 | -90 | 90 | 0.015194 | 0.0038092 | -0.015192 | -0.0038077
65 | 66 | 0.49555 | 0.31715 | 8.3216e-10 | 0 | 0 | 0 | 0 | 0 | 1 | -90 | 90 | 0.017166 | 0.0043072 | -0.017164 | -0.0043063
64 | 73 | 0.039139 | 0.025049 | 6.5725e-11 | 0 | 0 | 0 | 0 | 0 | 1 | -90 | 90 | 0.065439 | 0.016543 | -0.065437 | -0.016542
83 | 82 | 0.79025 | 0.50576 | 1.327e-09 | 0 | 0 | 0 | 0 | 0 | 1 | -90 | 90 | 0.010083 | 0.0025272 | -0.010082 | -0.0025268
66 | 67 | 6.9673 | 4.4591 | 1.17e-08 | 0 | 0 | 0 | 0 | 0 | 1 | -90 | 90 | 0.010901 | 0.0027364 | -0.010892 | -0.0027317
67 | 72 | 4.2409 | 2.7142 | 7.1217e-09 | 0 | 0 | 0 | 0 | 0 | 1 | -90 | 90 | 0.010892 | 0.0027317 | -0.010886 | -0.0027289
72 | 70 | 1.0697 | 0.68462 | 1.7963e-09 | 0 | 0 | 0 | 0 | 0 | 1 | -90 | 90 | 0.010886 | 0.0027289 | -0.010885 | -0.0027282
70 | 69 | 1.6832 | 1.0772 | 2.8265e-09 | 0 | 0 | 0 | 0 | 0 | 1 | -90 | 90 | 0.0081523 | 0.0020433 | -0.008151 | -0.0020428
82 | 81 | 0.79513 | 0.50888 | 1.3352e-09 | 0 | 0 | 0 | 0 | 0 | 1 | -90 | 90 | 0.0067681 | 0.0016963 | -0.0067677 | -0.0016962
69 | 71 | 1.485 | 0.95037 | 2.4936e-09 | 0 | 0 | 0 | 0 | 0 | 1 | -90 | 90 | 0.0047796 | 0.0011978 | -0.0047792 | -0.0011978
80 | 81 | 0.13257 | 0.084847 | 2.2263e-10 | 0 | 0 | 0 | 0 | 0 | 1 | -90 | 90 | -0.0033417 | -0.00083753 | 0.0033417 | 0.00083752
91 | 92 | 0.55377 | 0.35441 | 9.2993e-10 | 0 | 0 | 0 | 0 | 0 | 1 | -90 | 90 | 0.0081801 | 0.00205 | -0.0081797 | -0.0020498
88 | 87 | 0.50282 | 0.3218 | 8.4437e-10 | 0 | 0 | 0 | 0 | 0 | 1 | -90 | 90 | 0.0030688 | 0.00076906 | -0.0030688 | -0.00076911
92 | 93 | 1.6342 | 1.0459 | 2.7442e-09 | 0 | 0 | 0 | 0 | 0 | 1 | -90 | 90 | 0.0057149 | 0.0014321 | -0.0057143 | -0.001432
93 | 94 | 1.1278 | 0.72181 | 1.8939e-09 | 0 | 0 | 0 | 0 | 0 | 1 | -90 | 90 | 0.0027183 | 0.00068112 | -0.0027182 | -0.00068125
97 | 99 | 0.65988 | 0.42232 | 1.1081e-09 | 0 | 0 | 0 | 0 | 0 | 1 | -90 | 90 | 0.0015339 | 0.00038433 | -0.0015339 | -0.00038443