## bus_data
BUS_I | BUS_TYPE | Pd | Qd | Gs | Bs | area | Vm | Va | baseKV | zone | Vmax | Vmin
1 | 1 | 0.064007 | 0.016042 | 0 | 0 | 1 | 0.97419 | -0.49563 | 0.4 | 1 | 1.1 | 0.9
2 | 1 | 0 | 0 | 0 | 0 | 1 | 0.98081 | -0.36622 | 0.4 | 1 | 1.1 | 0.9
3 | 1 | 0 | 0 | 0 | 0 | 1 | 0.97314 | -0.51636 | 0.4 | 1 | 1.1 | 0.9
4 | 1 | 0 | 0 | 0 | 0 | 1 | 0.98509 | -0.28353 | 0.4 | 1 | 1.1 | 0.9
5 | 1 | 0.055228 | 0.013841 | 0 | 0 | 1 | 0.97191 | -0.5406 | 0.4 | 1 | 1.1 | 0.9
6 | 1 | 0 | 0 | 0 | 0 | 1 | 0.97181 | -0.54256 | 0.4 | 1 | 1.1 | 0.9
24 | 1 | 0.037502 | 0.009399 | 0 | 0 | 1 | 0.98402 | -0.30414 | 0.4 | 1 | 1.1 | 0.9
25 | 1 | 0 | 0 | 0 | 0 | 1 | 0.9953 | -0.088558 | 0.4 | 1 | 1.1 | 0.9
7 | 1 | 0.039934 | 0.010009 | 0 | 0 | 1 | 0.97181 | -0.54267 | 0.4 | 1 | 1.1 | 0.9
34 | 1 | 0.010603 | 0.0026575 | 0 | 0 | 1 | 0.97149 | -0.54885 | 0.4 | 1 | 1.1 | 0.9
33 | 1 | 0.010166 | 0.0025478 | 0 | 0 | 1 | 0.97143 | -0.55004 | 0.4 | 1 | 1.1 | 0.9
23 | 1 | 0.020977 | 0.0052572 | 0 | 0 | 1 | 0.9798 | -0.38646 | 0.4 | 1 | 1.1 | 0.9
26 | 1 | 0.014313 | 0.0035872 | 0 | 0 | 1 | 0.99867 | -0.024987 | 0.4 | 1 | 1.1 | 0.9
20 | 1 | 0.007187 | 0.0018012 | 0 | 0 | 1 | 0.99458 | -0.10243 | 0.4 | 1 | 1.1 | 0.9
8 | 1 | 0 | 0 | 0 | 0 | 1 | 0.97118 | -0.55502 | 0.4 | 1 | 1.1 | 0.9
9 | 1 | 0 | 0 | 0 | 0 | 1 | 0.97039 | -0.57067 | 0.4 | 1 | 1.1 | 0.9
35 | 1 | 0.0089842 | 0.0022516 | 0 | 0 | 1 | 0.97 | -0.57834 | 0.4 | 1 | 1.1 | 0.9
32 | 1 | 0.010861 | 0.0027221 | 0 | 0 | 1 | 0.97134 | -0.55197 | 0.4 | 1 | 1.1 | 0.9
10 | 1 | 0.014511 | 0.0036369 | 0 | 0 | 1 | 0.97703 | -0.44087 | 0.4 | 1 | 1.1 | 0.9
11 | 1 | 0.016906 | 0.0042371 | 0 | 0 | 1 | 0.97693 | -0.44282 | 0.4 | 1 | 1.1 | 0.9
12 | 1 | 0 | 0 | 0 | 0 | 1 | 0.97764 | -0.42892 | 0.4 | 1 | 1.1 | 0.9
13 | 1 | 0.0022092 | 0.00055367 | 0 | 0 | 1 | 0.97682 | -0.44502 | 0.4 | 1 | 1.1 | 0.9
14 | 1 | 0.016261 | 0.0040754 | 0 | 0 | 1 | 0.9787 | -0.408 | 0.4 | 1 | 1.1 | 0.9
15 | 1 | 0.0048851 | 0.0012243 | 0 | 0 | 1 | 0.97675 | -0.44636 | 0.4 | 1 | 1.1 | 0.9
16 | 1 | 0.013657 | 0.0034227 | 0 | 0 | 1 | 0.99315 | -0.13013 | 0.4 | 1 | 1.1 | 0.9
17 | 1 | 0.011419 | 0.002862 | 0 | 0 | 1 | 0.99314 | -0.13021 | 0.4 | 1 | 1.1 | 0.9
18 | 1 | 0 | 0 | 0 | 0 | 1 | 0.99392 | -0.11523 | 0.4 | 1 | 1.1 | 0.9
19 | 1 | 0.0094095 | 0.0023582 | 0 | 0 | 1 | 0.99296 | -0.13383 | 0.4 | 1 | 1.1 | 0.9
21 | 1 | 0 | 0 | 0 | 0 | 1 | 0.99824 | -0.033891 | 0.4 | 1 | 1.1 | 0.9
29 | 1 | 0.017643 | 0.0044219 | 0 | 0 | 1 | 0.99805 | -0.037532 | 0.4 | 1 | 1.1 | 0.9
30 | 1 | 0.013019 | 0.0032629 | 0 | 0 | 1 | 0.99788 | -0.040829 | 0.4 | 1 | 1.1 | 0.9
28 | 1 | 0.023892 | 0.0059879 | 0 | 0 | 1 | 0.99905 | -0.018339 | 0.4 | 1 | 1.1 | 0.9
27 | 3 | 0.014934 | 0.0037429 | 0 | 0 | 1 | 1 | 0 | 0.4 | 1 | 1.1 | 0.9
31 | 1 | 0.011776 | 0.0029513 | 0 | 0 | 1 | 0.97125 | -0.55362 | 0.4 | 1 | 1.1 | 0.9

## generator_data
GEN_BUS | PG | QG | QMAX | QMIN | VG | MBASE | GEN_STATUS | PMAX | PMIN
27 | 0.45824 | 0.11793 | 10 | -10 | 1 | 100 | 1 | 10 | 0

## branch_data
F_BUS | T_BUS | BR_R | BR_X | BR_B | RATE_A | RATE_B | RATE_C | TAP | SHIFT | BR_STATUS | ANGMIN | ANGMAX | P_in | Q_in | P_out | Q_out
1 | 2 | 2.6196 | 1.6765 | 1.3197e-08 | 0 | 0 | 0 | 0 | 0 | 1 | -90 | 90 | -0.21192 | -0.053246 | 0.21324 | 0.054088
1 | 3 | 0.59692 | 0.38203 | 3.0072e-09 | 0 | 0 | 0 | 0 | 0 | 1 | -90 | 90 | 0.14791 | 0.037204 | -0.14777 | -0.037111
2 | 4 | 1.6926 | 1.0833 | 8.527e-09 | 0 | 0 | 0 | 0 | 0 | 1 | -90 | 90 | -0.21324 | -0.054088 | 0.21409 | 0.054632
3 | 5 | 0.98689 | 0.63161 | 4.9718e-09 | 0 | 0 | 0 | 0 | 0 | 1 | -90 | 90 | 0.10429 | 0.026188 | -0.10417 | -0.026112
3 | 6 | 2.5585 | 1.6374 | 1.2889e-08 | 0 | 0 | 0 | 0 | 0 | 1 | -90 | 90 | 0.043478 | 0.010922 | -0.043424 | -0.010889
4 | 24 | 0.79059 | 0.50598 | 3.9829e-09 | 0 | 0 | 0 | 0 | 0 | 1 | -90 | 90 | 0.11378 | 0.028721 | -0.11367 | -0.02865
4 | 25 | 2.6377 | 1.6881 | 1.3288e-08 | 0 | 0 | 0 | 0 | 0 | 1 | -90 | 90 | -0.32787 | -0.083354 | 0.33098 | 0.085343
5 | 7 | 0.17856 | 0.11428 | 2.9986e-10 | 0 | 0 | 0 | 0 | 0 | 1 | -90 | 90 | 0.048939 | 0.01227 | -0.048934 | -0.012267
6 | 34 | 2.5128 | 1.6082 | 4.2196e-09 | 0 | 0 | 0 | 0 | 0 | 1 | -90 | 90 | 0.010607 | 0.0026591 | -0.010603 | -0.0026575
6 | 33 | 0.96482 | 0.61748 | 4.8606e-09 | 0 | 0 | 0 | 0 | 0 | 1 | -90 | 90 | 0.032817 | 0.0082297 | -0.032806 | -0.0082227
24 | 23 | 4.6965 | 3.0057 | 7.8867e-09 | 0 | 0 | 0 | 0 | 0 | 1 | -90 | 90 | 0.076169 | 0.019251 | -0.07587 | -0.01906
25 | 26 | 0.77277 | 0.49457 | 3.8931e-09 | 0 | 0 | 0 | 0 | 0 | 1 | -90 | 90 | -0.37273 | -0.095834 | 0.37389 | 0.096573
25 | 20 | 1.4773 | 0.94547 | 4.9616e-09 | 0 | 0 | 0 | 0 | 0 | 1 | -90 | 90 | 0.041748 | 0.010491 | -0.04172 | -0.010474
7 | 8 | 5.8154 | 3.7218 | 9.7656e-09 | 0 | 0 | 0 | 0 | 0 | 1 | -90 | 90 | 0.0089995 | 0.0022588 | -0.0089942 | -0.0022563
33 | 32 | 0.36145 | 0.23133 | 1.8209e-09 | 0 | 0 | 0 | 0 | 0 | 1 | -90 | 90 | 0.02264 | 0.0056749 | -0.022638 | -0.0056738
23 | 14 | 1.6902 | 1.0817 | 2.8383e-09 | 0 | 0 | 0 | 0 | 0 | 1 | -90 | 90 | 0.054893 | 0.013803 | -0.054837 | -0.013767
26 | 27 | 0.2937 | 0.18797 | 1.4796e-09 | 0 | 0 | 0 | 0 | 0 | 1 | -90 | 90 | -0.3882 | -0.10016 | 0.38867 | 0.10046
20 | 18 | 1.6442 | 1.0523 | 2.761e-09 | 0 | 0 | 0 | 0 | 0 | 1 | -90 | 90 | 0.034533 | 0.0086723 | -0.034512 | -0.0086591
8 | 9 | 7.3555 | 4.7075 | 1.2352e-08 | 0 | 0 | 0 | 0 | 0 | 1 | -90 | 90 | 0.0089942 | 0.0022563 | -0.0089874 | -0.0022532
9 | 35 | 3.6027 | 2.3057 | 6.0499e-09 | 0 | 0 | 0 | 0 | 0 | 1 | -90 | 90 | 0.0089874 | 0.0022532 | -0.0089842 | -0.0022516
32 | 31 | 0.593 | 0.37952 | 1.9916e-09 | 0 | 0 | 0 | 0 | 0 | 1 | -90 | 90 | 0.011777 | 0.0029517 | -0.011776 | -0.0029513
10 | 11 | 0.34815 | 0.22282 | 5.8464e-10 | 0 | 0 | 0 | 0 | 0 | 1 | -90 | 90 | 0.024004 | 0.0060167 | -0.024002 | -0.0060154
10 | 12 | 1.3285 | 0.85026 | 2.231e-09 | 0 | 0 | 0 | 0 | 0 | 1 | -90 | 90 | -0.038515 | -0.0096537 | 0.038537 | 0.0096675
11 | 13 | 1.3216 | 0.84582 | 2.2193e-09 | 0 | 0 | 0 | 0 | 0 | 1 | -90 | 90 | 0.0070954 | 0.0017783 | -0.0070946 | -0.001778
12 | 14 | 2.3298 | 1.4911 | 3.9124e-09 | 0 | 0 | 0 | 0 | 0 | 1 | -90 | 90 | -0.038537 | -0.0096675 | 0.038576 | 0.0096917
13 | 15 | 1.1789 | 0.75448 | 1.9797e-09 | 0 | 0 | 0 | 0 | 0 | 1 | -90 | 90 | 0.0048854 | 0.0012243 | -0.0048851 | -0.0012243
16 | 17 | 0.017476 | 0.011185 | 2.9347e-11 | 0 | 0 | 0 | 0 | 0 | 1 | -90 | 90 | 0.020831 | 0.005221 | -0.020831 | -0.005221
16 | 18 | 1.9112 | 1.2232 | 3.2094e-09 | 0 | 0 | 0 | 0 | 0 | 1 | -90 | 90 | -0.034487 | -0.0086438 | 0.034512 | 0.0086591
17 | 19 | 1.701 | 1.0887 | 2.8565e-09 | 0 | 0 | 0 | 0 | 0 | 1 | -90 | 90 | 0.0094111 | 0.002359 | -0.0094095 | -0.0023582
21 | 29 | 0.92178 | 0.58994 | 1.5479e-09 | 0 | 0 | 0 | 0 | 0 | 1 | -90 | 90 | 0.017646 | 0.0044237 | -0.017643 | -0.0044219
21 | 30 | 2.3793 | 1.5228 | 3.9955e-09 | 0 | 0 | 0 | 0 | 0 | 1 | -90 | 90 | 0.013024 | 0.0032653 | -0.013019 | -0.0032629
21 | 28 | 2.2671 | 1.4509 | 3.8071e-09 | 0 | 0 | 0 | 0 | 0 | 1 | -90 | 90 | -0.03067 | -0.0076889 | 0.030693 | 0.0077031
28 | 27 | 1.5053 | 0.96336 | 2.5277e-09 | 0 | 0 | 0 | 0 | 0 | 1 | -90 | 90 | -0.054585 | -0.013691 | 0.054632 | 0.013721