## bus_data
BUS_I | BUS_TYPE | Pd | Qd | Gs | Bs | area | Vm | Va | baseKV | zone | Vmax | Vmin
1 | 1 | 0.0080444 | 0.0020161 | 0 | 0 | 1 | 0.99963 | -0.0070777 | 0.4 | 1 | 1.1 | 0.9
2 | 3 | 0 | 0 | 0 | 0 | 1 | 1 | 0 | 0.4 | 1 | 1.1 | 0.9
3 | 1 | 0 | 0 | 0 | 0 | 1 | 0.99849 | -0.028922 | 0.4 | 1 | 1.1 | 0.9
5 | 1 | 0 | 0 | 0 | 0 | 1 | 0.9945 | -0.10555 | 0.4 | 1 | 1.1 | 0.9
10 | 1 | 0.026532 | 0.0066495 | 0 | 0 | 1 | 0.99808 | -0.036874 | 0.4 | 1 | 1.1 | 0.9
6 | 1 | 0 | 0 | 0 | 0 | 1 | 0.99399 | -0.1154 | 0.4 | 1 | 1.1 | 0.9
9 | 1 | 0.0072916 | 0.0018274 | 0 | 0 | 1 | 0.99145 | -0.16442 | 0.4 | 1 | 1.1 | 0.9
11 | 1 | 0.002587 | 0.00064837 | 0 | 0 | 1 | 0.99395 | -0.11617 | 0.4 | 1 | 1.1 | 0.9
8 | 1 | 0.0087639 | 0.0021964 | 0 | 0 | 1 | 0.98999 | -0.19279 | 0.4 | 1 | 1.1 | 0.9

## generator_data
GEN_BUS | PG | QG | QMAX | QMIN | VG | MBASE | GEN_STATUS | PMAX | PMIN
2 | 0.053421 | 0.013454 | 10 | -10 | 1 | 100 | 1 | 10 | 0

## branch_data
F_BUS | T_BUS | BR_R | BR_X | BR_B | RATE_A | RATE_B | RATE_C | TAP | SHIFT | BR_STATUS | ANGMIN | ANGMAX | P_in | Q_in | P_out | Q_out
1 | 2 | 3.9419 | 2.5228 | 6.6195e-09 | 0 | 0 | 0 | 0 | 0 | 1 | -90 | 90 | -0.0080444 | -0.0020161 | 0.0080471 | 0.0020172
2 | 3 | 4.8785 | 3.1223 | 8.1923e-09 | 0 | 0 | 0 | 0 | 0 | 1 | -90 | 90 | 0.026579 | 0.0066784 | -0.026542 | -0.0066557
2 | 5 | 25.2034 | 16.1302 | 4.2323e-08 | 0 | 0 | 0 | 0 | 0 | 1 | -90 | 90 | 0.018796 | 0.004758 | -0.018701 | -0.0047016
3 | 10 | 1.3389 | 0.85688 | 2.2483e-09 | 0 | 0 | 0 | 0 | 0 | 1 | -90 | 90 | 0.026542 | 0.0066557 | -0.026532 | -0.0066495
5 | 6 | 16.8432 | 10.7796 | 2.8284e-08 | 0 | 0 | 0 | 0 | 0 | 1 | -90 | 90 | 0.0025883 | 0.00064619 | -0.0025871 | -0.00064821
5 | 9 | 16.1947 | 10.3646 | 2.7195e-08 | 0 | 0 | 0 | 0 | 0 | 1 | -90 | 90 | 0.016113 | 0.0040554 | -0.016067 | -0.0040291
6 | 11 | 1.3237 | 0.84716 | 2.2228e-09 | 0 | 0 | 0 | 0 | 0 | 1 | -90 | 90 | 0.0025871 | 0.00064821 | -0.002587 | -0.00064837
9 | 8 | 14.2384 | 9.1126 | 2.391e-08 | 0 | 0 | 0 | 0 | 0 | 1 | -90 | 90 | 0.0087757 | 0.0022017 | -0.0087639 | -0.0021964