## bus_data
BUS_I | BUS_TYPE | Pd | Qd | Gs | Bs | area | Vm | Va | baseKV | zone | Vmax | Vmin
1 | 1 | 0.010372 | 0.0025995 | 0 | 0 | 1 | 0.98726 | -0.24252 | 0.4 | 1 | 1.1 | 0.9
2 | 1 | 0 | 0 | 0 | 0 | 1 | 0.98899 | -0.20923 | 0.4 | 1 | 1.1 | 0.9
3 | 1 | 0 | 0 | 0 | 0 | 1 | 0.9855 | -0.27647 | 0.4 | 1 | 1.1 | 0.9
6 | 1 | 0 | 0 | 0 | 0 | 1 | 0.99315 | -0.1296 | 0.4 | 1 | 1.1 | 0.9
20 | 1 | 0.030926 | 0.0077508 | 0 | 0 | 1 | 0.98469 | -0.29232 | 0.4 | 1 | 1.1 | 0.9
12 | 1 | 0 | 0 | 0 | 0 | 1 | 0.97394 | -0.50135 | 0.4 | 1 | 1.1 | 0.9
5 | 1 | 0 | 0 | 0 | 0 | 1 | 0.98729 | -0.24262 | 0.4 | 1 | 1.1 | 0.9
19 | 1 | 0 | 0 | 0 | 0 | 1 | 0.98844 | -0.22022 | 0.4 | 1 | 1.1 | 0.9
28 | 1 | 0.0014569 | 0.00036513 | 0 | 0 | 1 | 0.98701 | -0.24804 | 0.4 | 1 | 1.1 | 0.9
7 | 1 | 0 | 0 | 0 | 0 | 1 | 0.99681 | -0.060166 | 0.4 | 1 | 1.1 | 0.9
15 | 1 | 0 | 0 | 0 | 0 | 1 | 0.98984 | -0.19299 | 0.4 | 1 | 1.1 | 0.9
24 | 3 | 0.079404 | 0.019901 | 0 | 0 | 1 | 1 | 0 | 0.4 | 1 | 1.1 | 0.9
10 | 1 | 0 | 0 | 0 | 0 | 1 | 0.97799 | -0.42225 | 0.4 | 1 | 1.1 | 0.9
11 | 1 | 0 | 0 | 0 | 0 | 1 | 0.97399 | -0.50072 | 0.4 | 1 | 1.1 | 0.9
14 | 1 | 0 | 0 | 0 | 0 | 1 | 0.98545 | -0.27747 | 0.4 | 1 | 1.1 | 0.9
30 | 1 | 0.053691 | 0.013456 | 0 | 0 | 1 | 0.97626 | -0.45619 | 0.4 | 1 | 1.1 | 0.9
31 | 1 | 0.090777 | 0.022751 | 0 | 0 | 1 | 0.97172 | -0.54552 | 0.4 | 1 | 1.1 | 0.9
33 | 1 | 0.0041344 | 0.0010362 | 0 | 0 | 1 | 0.97286 | -0.52262 | 0.4 | 1 | 1.1 | 0.9
36 | 1 | 0.0082838 | 0.0020761 | 0 | 0 | 1 | 0.97354 | -0.50922 | 0.4 | 1 | 1.1 | 0.9
13 | 1 | 0 | 0 | 0 | 0 | 1 | 0.97206 | -0.53833 | 0.4 | 1 | 1.1 | 0.9
32 | 1 | 0.029644 | 0.0074294 | 0 | 0 | 1 | 0.97062 | -0.56687 | 0.4 | 1 | 1.1 | 0.9
37 | 1 | 0.015676 | 0.0039287 | 0 | 0 | 1 | 0.98466 | -0.29291 | 0.4 | 1 | 1.1 | 0.9
17 | 1 | 0 | 0 | 0 | 0 | 1 | 0.98643 | -0.25869 | 0.4 | 1 | 1.1 | 0.9
22 | 1 | 0.053438 | 0.013393 | 0 | 0 | 1 | 0.98611 | -0.26552 | 0.4 | 1 | 1.1 | 0.9
16 | 1 | 0 | 0 | 0 | 0 | 1 | 0.9845 | -0.2962 | 0.4 | 1 | 1.1 | 0.9
29 | 1 | 0.029537 | 0.0074027 | 0 | 0 | 1 | 0.98438 | -0.29869 | 0.4 | 1 | 1.1 | 0.9
25 | 1 | 0.06129 | 0.015361 | 0 | 0 | 1 | 0.98508 | -0.2849 | 0.4 | 1 | 1.1 | 0.9
27 | 1 | 0.0013625 | 0.00034148 | 0 | 0 | 1 | 0.98701 | -0.24804 | 0.4 | 1 | 1.1 | 0.9
34 | 1 | 0.003531 | 0.00088495 | 0 | 0 | 1 | 0.97323 | -0.51533 | 0.4 | 1 | 1.1 | 0.9
35 | 1 | 0.0019832 | 0.00049703 | 0 | 0 | 1 | 0.97327 | -0.51456 | 0.4 | 1 | 1.1 | 0.9
21 | 1 | 0.010895 | 0.0027307 | 0 | 0 | 1 | 0.98583 | -0.27098 | 0.4 | 1 | 1.1 | 0.9
23 | 1 | 0.0038192 | 0.00095719 | 0 | 0 | 1 | 0.98578 | -0.27181 | 0.4 | 1 | 1.1 | 0.9
26 | 1 | 0.0043404 | 0.0010878 | 0 | 0 | 1 | 0.98697 | -0.24877 | 0.4 | 1 | 1.1 | 0.9

## generator_data
GEN_BUS | PG | QG | QMAX | QMIN | VG | MBASE | GEN_STATUS | PMAX | PMIN
24 | 0.50248 | 0.12899 | 10 | -10 | 1 | 100 | 1 | 10 | 0

## branch_data
F_BUS | T_BUS | BR_R | BR_X | BR_B | RATE_A | RATE_B | RATE_C | TAP | SHIFT | BR_STATUS | ANGMIN | ANGMAX | P_in | Q_in | P_out | Q_out
1 | 2 | 1.639 | 1.049 | 5.5047e-09 | 0 | 0 | 0 | 0 | 0 | 1 | -90 | 90 | -0.089649 | -0.022763 | 0.089793 | 0.022855
1 | 3 | 1.8851 | 1.2065 | 3.1657e-09 | 0 | 0 | 0 | 0 | 0 | 1 | -90 | 90 | 0.079277 | 0.020164 | -0.079147 | -0.020081
2 | 6 | 3.9438 | 2.524 | 1.9868e-08 | 0 | 0 | 0 | 0 | 0 | 1 | -90 | 90 | -0.089793 | -0.022855 | 0.090139 | 0.023074
3 | 20 | 2.2299 | 1.4271 | 3.7446e-09 | 0 | 0 | 0 | 0 | 0 | 1 | -90 | 90 | 0.030949 | 0.0077654 | -0.030926 | -0.0077508
3 | 12 | 20.3316 | 13.0122 | 3.4142e-08 | 0 | 0 | 0 | 0 | 0 | 1 | -90 | 90 | 0.048198 | 0.012316 | -0.04768 | -0.011987
6 | 7 | 0.7421 | 0.47494 | 4.9847e-09 | 0 | 0 | 0 | 0 | 0 | 1 | -90 | 90 | -0.42042 | -0.10739 | 0.42184 | 0.1083
6 | 15 | 0.85594 | 0.5478 | 5.7494e-09 | 0 | 0 | 0 | 0 | 0 | 1 | -90 | 90 | 0.33028 | 0.084319 | -0.32927 | -0.083675
12 | 33 | 2.6738 | 1.7113 | 4.4901e-09 | 0 | 0 | 0 | 0 | 0 | 1 | -90 | 90 | 0.033875 | 0.0085262 | -0.033841 | -0.0085047
12 | 36 | 2.4223 | 1.5503 | 4.0677e-09 | 0 | 0 | 0 | 0 | 0 | 1 | -90 | 90 | 0.013805 | 0.0034612 | -0.013799 | -0.0034583
5 | 19 | 13.6753 | 8.7522 | 2.2965e-08 | 0 | 0 | 0 | 0 | 0 | 1 | -90 | 90 | -0.0071618 | -0.001795 | 0.0071694 | 0.0017977
5 | 28 | 3.303 | 2.1139 | 5.5466e-09 | 0 | 0 | 0 | 0 | 0 | 1 | -90 | 90 | 0.0071618 | 0.001795 | -0.0071599 | -0.0017944
19 | 15 | 16.656 | 10.6598 | 2.797e-08 | 0 | 0 | 0 | 0 | 0 | 1 | -90 | 90 | -0.0071694 | -0.0017977 | 0.0071787 | 0.0018009
28 | 27 | 0.0011767 | 0.00075312 | 1.9761e-12 | 0 | 0 | 0 | 0 | 0 | 1 | -90 | 90 | 0.0057031 | 0.0014293 | -0.0057031 | -0.0014293
7 | 24 | 0.64744 | 0.41436 | 4.3489e-09 | 0 | 0 | 0 | 0 | 0 | 1 | -90 | 90 | -0.42184 | -0.1083 | 0.42307 | 0.10909
15 | 17 | 1.1457 | 0.73327 | 7.696e-09 | 0 | 0 | 0 | 0 | 0 | 1 | -90 | 90 | 0.2537 | 0.06464 | -0.2529 | -0.064128
15 | 22 | 4.656 | 2.9799 | 7.8187e-09 | 0 | 0 | 0 | 0 | 0 | 1 | -90 | 90 | 0.068393 | 0.017233 | -0.068156 | -0.017083
10 | 11 | 3.6907 | 2.362 | 6.1977e-09 | 0 | 0 | 0 | 0 | 0 | 1 | -90 | 90 | 0.091313 | 0.023093 | -0.090971 | -0.022875
10 | 14 | 4.3292 | 2.7707 | 1.454e-08 | 0 | 0 | 0 | 0 | 0 | 1 | -90 | 90 | -0.14509 | -0.036605 | 0.1461 | 0.037252
10 | 30 | 2.7056 | 1.7316 | 4.5435e-09 | 0 | 0 | 0 | 0 | 0 | 1 | -90 | 90 | 0.053778 | 0.013511 | -0.053691 | -0.013456
11 | 31 | 2.0935 | 1.3398 | 3.5155e-09 | 0 | 0 | 0 | 0 | 0 | 1 | -90 | 90 | 0.090971 | 0.022875 | -0.090777 | -0.022751
14 | 37 | 4.2854 | 2.7426 | 7.1963e-09 | 0 | 0 | 0 | 0 | 0 | 1 | -90 | 90 | 0.015687 | 0.0039354 | -0.015676 | -0.0039287
14 | 17 | 0.51072 | 0.32686 | 3.4306e-09 | 0 | 0 | 0 | 0 | 0 | 1 | -90 | 90 | -0.16179 | -0.041187 | 0.16194 | 0.041281
33 | 13 | 2.2465 | 1.4378 | 3.7725e-09 | 0 | 0 | 0 | 0 | 0 | 1 | -90 | 90 | 0.029706 | 0.0074685 | -0.029684 | -0.0074546
36 | 35 | 4.1106 | 2.6308 | 6.9029e-09 | 0 | 0 | 0 | 0 | 0 | 1 | -90 | 90 | 0.0055157 | 0.0013822 | -0.0055143 | -0.0013819
13 | 32 | 4.0718 | 2.6059 | 6.8376e-09 | 0 | 0 | 0 | 0 | 0 | 1 | -90 | 90 | 0.029684 | 0.0074546 | -0.029644 | -0.0074294
17 | 25 | 1.8626 | 1.1921 | 3.1278e-09 | 0 | 0 | 0 | 0 | 0 | 1 | -90 | 90 | 0.061366 | 0.015409 | -0.06129 | -0.015361
17 | 16 | 5.527 | 3.5373 | 9.2814e-09 | 0 | 0 | 0 | 0 | 0 | 1 | -90 | 90 | 0.029594 | 0.0074378 | -0.029541 | -0.0074049
22 | 21 | 1.6176 | 1.0352 | 2.7163e-09 | 0 | 0 | 0 | 0 | 0 | 1 | -90 | 90 | 0.014719 | 0.00369 | -0.014715 | -0.0036878
16 | 29 | 0.36654 | 0.23458 | 6.1551e-10 | 0 | 0 | 0 | 0 | 0 | 1 | -90 | 90 | 0.029541 | 0.0074049 | -0.029537 | -0.0074027
27 | 26 | 0.7402 | 0.47373 | 1.243e-09 | 0 | 0 | 0 | 0 | 0 | 1 | -90 | 90 | 0.0043406 | 0.0010878 | -0.0043404 | -0.0010878
34 | 35 | 0.9243 | 0.59155 | 1.5522e-09 | 0 | 0 | 0 | 0 | 0 | 1 | -90 | 90 | -0.003531 | -0.00088495 | 0.0035311 | 0.00088489
21 | 23 | 0.94466 | 0.60458 | 1.5863e-09 | 0 | 0 | 0 | 0 | 0 | 1 | -90 | 90 | 0.0038194 | 0.00095713 | -0.0038192 | -0.00095719