## bus_data
BUS_I | BUS_TYPE | Pd | Qd | Gs | Bs | area | Vm | Va | baseKV | zone | Vmax | Vmin
1 | 1 | 0.0054562 | 0.0013674 | 0 | 0 | 1 | 0.97827 | -0.41651 | 0.4 | 1 | 1.1 | 0.9
2 | 1 | 0.0055169 | 0.0013827 | 0 | 0 | 1 | 0.977 | -0.44129 | 0.4 | 1 | 1.1 | 0.9
3 | 1 | 0.0039784 | 0.00099709 | 0 | 0 | 1 | 0.97929 | -0.39662 | 0.4 | 1 | 1.1 | 0.9
4 | 1 | 0.004902 | 0.0012285 | 0 | 0 | 1 | 0.97538 | -0.47319 | 0.4 | 1 | 1.1 | 0.9
5 | 1 | 0 | 0 | 0 | 0 | 1 | 0.98346 | -0.3156 | 0.4 | 1 | 1.1 | 0.9
57 | 1 | 0.0055543 | 0.001392 | 0 | 0 | 1 | 0.97475 | -0.48557 | 0.4 | 1 | 1.1 | 0.9
61 | 1 | 0 | 0 | 0 | 0 | 1 | 0.98311 | -0.32243 | 0.4 | 1 | 1.1 | 0.9
7 | 1 | 0 | 0 | 0 | 0 | 1 | 0.98572 | -0.27189 | 0.4 | 1 | 1.1 | 0.9
58 | 1 | 0.0049702 | 0.0012456 | 0 | 0 | 1 | 0.97465 | -0.48754 | 0.4 | 1 | 1.1 | 0.9
81 | 1 | 0.0071518 | 0.0017924 | 0 | 0 | 1 | 0.98297 | -0.32517 | 0.4 | 1 | 1.1 | 0.9
79 | 1 | 0 | 0 | 0 | 0 | 1 | 0.98096 | -0.36448 | 0.4 | 1 | 1.1 | 0.9
6 | 1 | 0.0072205 | 0.0018096 | 0 | 0 | 1 | 0.98622 | -0.26232 | 0.4 | 1 | 1.1 | 0.9
8 | 1 | 0 | 0 | 0 | 0 | 1 | 0.99299 | -0.13258 | 0.4 | 1 | 1.1 | 0.9
9 | 1 | 0 | 0 | 0 | 0 | 1 | 0.99441 | -0.10572 | 0.4 | 1 | 1.1 | 0.9
35 | 1 | 0.011723 | 0.0029381 | 0 | 0 | 1 | 0.99449 | -0.10426 | 0.4 | 1 | 1.1 | 0.9
14 | 1 | 0.014857 | 0.0037235 | 0 | 0 | 1 | 0.99568 | -0.081542 | 0.4 | 1 | 1.1 | 0.9
39 | 1 | 0.002512 | 0.00062957 | 0 | 0 | 1 | 0.97002 | -0.5786 | 0.4 | 1 | 1.1 | 0.9
37 | 1 | 0.013162 | 0.0032986 | 0 | 0 | 1 | 0.97002 | -0.57855 | 0.4 | 1 | 1.1 | 0.9
11 | 3 | 0.026472 | 0.0066345 | 0 | 0 | 1 | 1 | 0 | 0.4 | 1 | 1.1 | 0.9
12 | 1 | 0.004913 | 0.0012313 | 0 | 0 | 1 | 0.99899 | -0.019038 | 0.4 | 1 | 1.1 | 0.9
13 | 1 | 0 | 0 | 0 | 0 | 1 | 0.99749 | -0.047438 | 0.4 | 1 | 1.1 | 0.9
15 | 1 | 0.003716 | 0.00093131 | 0 | 0 | 1 | 0.99621 | -0.071625 | 0.4 | 1 | 1.1 | 0.9
16 | 1 | 0.0035743 | 0.00089579 | 0 | 0 | 1 | 0.99712 | -0.054489 | 0.4 | 1 | 1.1 | 0.9
52 | 1 | 0.0026861 | 0.00067321 | 0 | 0 | 1 | 0.99499 | -0.094624 | 0.4 | 1 | 1.1 | 0.9
53 | 1 | 0.0030644 | 0.00076801 | 0 | 0 | 1 | 0.99704 | -0.055924 | 0.4 | 1 | 1.1 | 0.9
51 | 1 | 0.0031442 | 0.00078802 | 0 | 0 | 1 | 0.99329 | -0.12704 | 0.4 | 1 | 1.1 | 0.9
54 | 1 | 0.003103 | 0.00077769 | 0 | 0 | 1 | 0.99692 | -0.058315 | 0.4 | 1 | 1.1 | 0.9
17 | 1 | 0.0030435 | 0.00076278 | 0 | 0 | 1 | 0.97559 | -0.46879 | 0.4 | 1 | 1.1 | 0.9
18 | 1 | 0 | 0 | 0 | 0 | 1 | 0.97562 | -0.46828 | 0.4 | 1 | 1.1 | 0.9
19 | 1 | 0 | 0 | 0 | 0 | 1 | 0.97586 | -0.46346 | 0.4 | 1 | 1.1 | 0.9
20 | 1 | 0 | 0 | 0 | 0 | 1 | 0.97534 | -0.4738 | 0.4 | 1 | 1.1 | 0.9
25 | 1 | 0 | 0 | 0 | 0 | 1 | 0.97626 | -0.45563 | 0.4 | 1 | 1.1 | 0.9
28 | 1 | 0.0054529 | 0.0013666 | 0 | 0 | 1 | 0.9757 | -0.46659 | 0.4 | 1 | 1.1 | 0.9
83 | 1 | 0.0020016 | 0.00050165 | 0 | 0 | 1 | 0.97526 | -0.47526 | 0.4 | 1 | 1.1 | 0.9
27 | 1 | 0 | 0 | 0 | 0 | 1 | 0.97649 | -0.45117 | 0.4 | 1 | 1.1 | 0.9
24 | 1 | 0.0071056 | 0.0017808 | 0 | 0 | 1 | 0.97604 | -0.45989 | 0.4 | 1 | 1.1 | 0.9
21 | 1 | 0.0053931 | 0.0013516 | 0 | 0 | 1 | 0.97407 | -0.49871 | 0.4 | 1 | 1.1 | 0.9
22 | 1 | 0 | 0 | 0 | 0 | 1 | 0.97421 | -0.49594 | 0.4 | 1 | 1.1 | 0.9
23 | 1 | 0 | 0 | 0 | 0 | 1 | 0.97425 | -0.49527 | 0.4 | 1 | 1.1 | 0.9
82 | 1 | 0.011205 | 0.0028081 | 0 | 0 | 1 | 0.974 | -0.50022 | 0.4 | 1 | 1.1 | 0.9
26 | 1 | 0 | 0 | 0 | 0 | 1 | 0.97507 | -0.47899 | 0.4 | 1 | 1.1 | 0.9
32 | 1 | 0.012445 | 0.0031191 | 0 | 0 | 1 | 0.97493 | -0.48169 | 0.4 | 1 | 1.1 | 0.9
29 | 1 | 0.0074011 | 0.0018549 | 0 | 0 | 1 | 0.97945 | -0.39317 | 0.4 | 1 | 1.1 | 0.9
42 | 1 | 0.0087815 | 0.0022009 | 0 | 0 | 1 | 0.97275 | -0.52467 | 0.4 | 1 | 1.1 | 0.9
30 | 1 | 0.0022661 | 0.00056794 | 0 | 0 | 1 | 0.98297 | -0.32498 | 0.4 | 1 | 1.1 | 0.9
31 | 1 | 0.0022915 | 0.0005743 | 0 | 0 | 1 | 0.98303 | -0.32376 | 0.4 | 1 | 1.1 | 0.9
33 | 1 | 0 | 0 | 0 | 0 | 1 | 0.98401 | -0.30475 | 0.4 | 1 | 1.1 | 0.9
34 | 1 | 0.0022597 | 0.00056632 | 0 | 0 | 1 | 0.9872 | -0.24338 | 0.4 | 1 | 1.1 | 0.9
41 | 1 | 0.0032567 | 0.0008162 | 0 | 0 | 1 | 0.97213 | -0.53688 | 0.4 | 1 | 1.1 | 0.9
44 | 1 | 0.0063357 | 0.0015879 | 0 | 0 | 1 | 0.98733 | -0.2409 | 0.4 | 1 | 1.1 | 0.9
43 | 1 | 0.0058446 | 0.0014648 | 0 | 0 | 1 | 0.98841 | -0.22009 | 0.4 | 1 | 1.1 | 0.9
36 | 1 | 0.013905 | 0.0034848 | 0 | 0 | 1 | 0.97029 | -0.57327 | 0.4 | 1 | 1.1 | 0.9
38 | 1 | 0.0063164 | 0.001583 | 0 | 0 | 1 | 0.97067 | -0.56577 | 0.4 | 1 | 1.1 | 0.9
40 | 1 | 0.0084782 | 0.0021248 | 0 | 0 | 1 | 0.97115 | -0.55614 | 0.4 | 1 | 1.1 | 0.9
45 | 1 | 0.002354 | 0.00058997 | 0 | 0 | 1 | 0.98894 | -0.21005 | 0.4 | 1 | 1.1 | 0.9
46 | 1 | 0.0026732 | 0.00066996 | 0 | 0 | 1 | 0.98955 | -0.19834 | 0.4 | 1 | 1.1 | 0.9
47 | 1 | 0.011238 | 0.0028166 | 0 | 0 | 1 | 0.98981 | -0.19338 | 0.4 | 1 | 1.1 | 0.9
48 | 1 | 0.0031109 | 0.00077966 | 0 | 0 | 1 | 0.99094 | -0.17175 | 0.4 | 1 | 1.1 | 0.9
49 | 1 | 0.0032412 | 0.00081231 | 0 | 0 | 1 | 0.99166 | -0.1581 | 0.4 | 1 | 1.1 | 0.9
50 | 1 | 0.0078893 | 0.0019772 | 0 | 0 | 1 | 0.99184 | -0.15469 | 0.4 | 1 | 1.1 | 0.9
55 | 1 | 0.0032699 | 0.0008195 | 0 | 0 | 1 | 0.99684 | -0.059818 | 0.4 | 1 | 1.1 | 0.9
56 | 1 | 0.0026288 | 0.00065884 | 0 | 0 | 1 | 0.99683 | -0.05998 | 0.4 | 1 | 1.1 | 0.9
59 | 1 | 0.0026145 | 0.00065525 | 0 | 0 | 1 | 0.97369 | -0.5063 | 0.4 | 1 | 1.1 | 0.9
60 | 1 | 0.0023148 | 0.00058015 | 0 | 0 | 1 | 0.97368 | -0.50652 | 0.4 | 1 | 1.1 | 0.9
72 | 1 | 0.0028198 | 0.00070671 | 0 | 0 | 1 | 0.97338 | -0.51247 | 0.4 | 1 | 1.1 | 0.9
71 | 1 | 0.0028548 | 0.00071547 | 0 | 0 | 1 | 0.97338 | -0.51256 | 0.4 | 1 | 1.1 | 0.9
84 | 1 | 0.0051426 | 0.0012889 | 0 | 0 | 1 | 0.98085 | -0.36654 | 0.4 | 1 | 1.1 | 0.9
85 | 1 | 0.003723 | 0.00093307 | 0 | 0 | 1 | 0.9809 | -0.36555 | 0.4 | 1 | 1.1 | 0.9
78 | 1 | 0 | 0 | 0 | 0 | 1 | 0.98047 | -0.37413 | 0.4 | 1 | 1.1 | 0.9
76 | 1 | 0.0043365 | 0.0010868 | 0 | 0 | 1 | 0.98025 | -0.37837 | 0.4 | 1 | 1.1 | 0.9
62 | 1 | 0.0033834 | 0.00084796 | 0 | 0 | 1 | 0.97079 | -0.56369 | 0.4 | 1 | 1.1 | 0.9
63 | 1 | 0.0031763 | 0.00079605 | 0 | 0 | 1 | 0.97071 | -0.56528 | 0.4 | 1 | 1.1 | 0.9
64 | 1 | 0.0032982 | 0.0008266 | 0 | 0 | 1 | 0.97178 | -0.54416 | 0.4 | 1 | 1.1 | 0.9
65 | 1 | 0.0033177 | 0.00083149 | 0 | 0 | 1 | 0.97061 | -0.56724 | 0.4 | 1 | 1.1 | 0.9
66 | 1 | 0 | 0 | 0 | 0 | 1 | 0.97203 | -0.53907 | 0.4 | 1 | 1.1 | 0.9
67 | 1 | 0.0033059 | 0.00082854 | 0 | 0 | 1 | 0.97059 | -0.56771 | 0.4 | 1 | 1.1 | 0.9
68 | 1 | 0.00283 | 0.00070927 | 0 | 0 | 1 | 0.97262 | -0.52752 | 0.4 | 1 | 1.1 | 0.9
69 | 1 | 0.0036859 | 0.00092378 | 0 | 0 | 1 | 0.97198 | -0.54021 | 0.4 | 1 | 1.1 | 0.9
70 | 1 | 0.0027498 | 0.00068916 | 0 | 0 | 1 | 0.97264 | -0.52715 | 0.4 | 1 | 1.1 | 0.9
73 | 1 | 0.0028153 | 0.00070559 | 0 | 0 | 1 | 0.97188 | -0.542 | 0.4 | 1 | 1.1 | 0.9
74 | 1 | 0.0080982 | 0.0020296 | 0 | 0 | 1 | 0.97162 | -0.54715 | 0.4 | 1 | 1.1 | 0.9
77 | 1 | 0.0084399 | 0.0021152 | 0 | 0 | 1 | 0.98025 | -0.3784 | 0.4 | 1 | 1.1 | 0.9

## generator_data
GEN_BUS | PG | QG | QMAX | QMIN | VG | MBASE | GEN_STATUS | PMAX | PMIN
11 | 0.36279 | 0.093241 | 10 | -10 | 1 | 100 | 1 | 10 | 0

## branch_data
F_BUS | T_BUS | BR_R | BR_X | BR_B | RATE_A | RATE_B | RATE_C | TAP | SHIFT | BR_STATUS | ANGMIN | ANGMAX | P_in | Q_in | P_out | Q_out
1 | 2 | 1.5557 | 0.99567 | 2.6125e-09 | 0 | 0 | 0 | 0 | 0 | 1 | -90 | 90 | 0.068542 | 0.017306 | -0.068461 | -0.017254
1 | 3 | 1.1598 | 0.74228 | 1.9476e-09 | 0 | 0 | 0 | 0 | 0 | 1 | -90 | 90 | -0.073999 | -0.018673 | 0.074069 | 0.018718
2 | 4 | 2.1737 | 1.3912 | 3.6503e-09 | 0 | 0 | 0 | 0 | 0 | 1 | -90 | 90 | 0.062944 | 0.015872 | -0.062848 | -0.015811
3 | 5 | 4.5039 | 2.8825 | 7.5633e-09 | 0 | 0 | 0 | 0 | 0 | 1 | -90 | 90 | -0.078048 | -0.019715 | 0.078352 | 0.019909
4 | 57 | 0.91271 | 0.58413 | 1.5327e-09 | 0 | 0 | 0 | 0 | 0 | 1 | -90 | 90 | 0.057946 | 0.014582 | -0.057912 | -0.01456
5 | 61 | 1.028 | 0.65795 | 1.7264e-09 | 0 | 0 | 0 | 0 | 0 | 1 | -90 | 90 | 0.028857 | 0.0072538 | -0.028847 | -0.0072479
5 | 7 | 1.7842 | 1.1419 | 2.9962e-09 | 0 | 0 | 0 | 0 | 0 | 1 | -90 | 90 | -0.10721 | -0.027163 | 0.10743 | 0.027307
57 | 58 | 0.16079 | 0.1029 | 2.7001e-10 | 0 | 0 | 0 | 0 | 0 | 1 | -90 | 90 | 0.052358 | 0.013168 | -0.052353 | -0.013165
61 | 81 | 1.6547 | 1.059 | 2.7787e-09 | 0 | 0 | 0 | 0 | 0 | 1 | -90 | 90 | 0.0071527 | 0.0017928 | -0.0071518 | -0.0017924
61 | 79 | 8.397 | 5.3741 | 1.4101e-08 | 0 | 0 | 0 | 0 | 0 | 1 | -90 | 90 | 0.021694 | 0.0054552 | -0.021651 | -0.0054287
7 | 6 | 0.39158 | 0.25061 | 6.5756e-10 | 0 | 0 | 0 | 0 | 0 | 1 | -90 | 90 | -0.10743 | -0.027307 | 0.10748 | 0.027338
58 | 59 | 1.6884 | 1.0806 | 2.8353e-09 | 0 | 0 | 0 | 0 | 0 | 1 | -90 | 90 | 0.047383 | 0.01192 | -0.047341 | -0.011893
79 | 84 | 1.724 | 1.1034 | 2.895e-09 | 0 | 0 | 0 | 0 | 0 | 1 | -90 | 90 | 0.0051431 | 0.0012889 | -0.0051426 | -0.0012889
79 | 85 | 1.2423 | 0.7951 | 2.0862e-09 | 0 | 0 | 0 | 0 | 0 | 1 | -90 | 90 | 0.0037231 | 0.00093301 | -0.0037229 | -0.00093309
79 | 78 | 3.2555 | 2.0835 | 5.4669e-09 | 0 | 0 | 0 | 0 | 0 | 1 | -90 | 90 | 0.012785 | 0.0032068 | -0.012779 | -0.0032036
6 | 8 | 5.0099 | 3.2063 | 8.4129e-09 | 0 | 0 | 0 | 0 | 0 | 1 | -90 | 90 | -0.1147 | -0.029148 | 0.11543 | 0.029609
8 | 9 | 1.0458 | 0.66932 | 3.5124e-09 | 0 | 0 | 0 | 0 | 0 | 1 | -90 | 90 | -0.11543 | -0.029608 | 0.11558 | 0.029705
9 | 35 | 0.057009 | 0.036486 | 1.9147e-10 | 0 | 0 | 0 | 0 | 0 | 1 | -90 | 90 | -0.11558 | -0.029705 | 0.11558 | 0.02971
35 | 14 | 0.80403 | 0.51458 | 2.7004e-09 | 0 | 0 | 0 | 0 | 0 | 1 | -90 | 90 | -0.12731 | -0.032648 | 0.12745 | 0.032737
14 | 12 | 1.9868 | 1.2716 | 6.6728e-09 | 0 | 0 | 0 | 0 | 0 | 1 | -90 | 90 | -0.14231 | -0.036461 | 0.14274 | 0.036737
39 | 37 | 0.086394 | 0.055292 | 1.4508e-10 | 0 | 0 | 0 | 0 | 0 | 1 | -90 | 90 | -0.0025119 | -0.0006296 | 0.0025119 | 0.00062959
37 | 36 | 1.4217 | 0.90989 | 2.3874e-09 | 0 | 0 | 0 | 0 | 0 | 1 | -90 | 90 | -0.015673 | -0.0039284 | 0.015677 | 0.0039307
11 | 12 | 0.58722 | 0.37582 | 1.9722e-09 | 0 | 0 | 0 | 0 | 0 | 1 | -90 | 90 | 0.14779 | 0.038056 | -0.14765 | -0.037968
11 | 13 | 1.1454 | 0.73303 | 3.8467e-09 | 0 | 0 | 0 | 0 | 0 | 1 | -90 | 90 | 0.18853 | 0.04855 | -0.18809 | -0.048273
13 | 15 | 0.63546 | 0.40669 | 2.1342e-09 | 0 | 0 | 0 | 0 | 0 | 1 | -90 | 90 | 0.17244 | 0.044349 | -0.17224 | -0.04422
13 | 16 | 2.0098 | 1.2862 | 3.3749e-09 | 0 | 0 | 0 | 0 | 0 | 1 | -90 | 90 | 0.015648 | 0.0039238 | -0.015643 | -0.0039208
15 | 52 | 0.61621 | 0.39437 | 2.0696e-09 | 0 | 0 | 0 | 0 | 0 | 1 | -90 | 90 | 0.16852 | 0.043289 | -0.16834 | -0.043169
16 | 53 | 0.52973 | 0.33903 | 8.8956e-10 | 0 | 0 | 0 | 0 | 0 | 1 | -90 | 90 | 0.012068 | 0.003025 | -0.012068 | -0.0030245
52 | 51 | 0.88018 | 0.56332 | 2.9561e-09 | 0 | 0 | 0 | 0 | 0 | 1 | -90 | 90 | 0.16565 | 0.042495 | -0.16539 | -0.042329
53 | 54 | 1.1832 | 0.75727 | 1.987e-09 | 0 | 0 | 0 | 0 | 0 | 1 | -90 | 90 | 0.0090031 | 0.0022565 | -0.0090021 | -0.0022561
51 | 50 | 0.7634 | 0.48857 | 2.5639e-09 | 0 | 0 | 0 | 0 | 0 | 1 | -90 | 90 | 0.16225 | 0.041541 | -0.16203 | -0.041403
54 | 55 | 1.1349 | 0.72632 | 1.9058e-09 | 0 | 0 | 0 | 0 | 0 | 1 | -90 | 90 | 0.0058991 | 0.0014784 | -0.0058987 | -0.0014783
17 | 18 | 0.72222 | 0.46222 | 1.2128e-09 | 0 | 0 | 0 | 0 | 0 | 1 | -90 | 90 | -0.0030435 | -0.00076281 | 0.0030435 | 0.00076274
18 | 19 | 4.0686 | 2.6039 | 6.8323e-09 | 0 | 0 | 0 | 0 | 0 | 1 | -90 | 90 | -0.0050458 | -0.0012625 | 0.0050469 | 0.0012626
18 | 20 | 11.7452 | 7.5169 | 1.9723e-08 | 0 | 0 | 0 | 0 | 0 | 1 | -90 | 90 | 0.0020022 | 0.00049972 | -0.0020017 | -0.00050126
19 | 25 | 3.1819 | 2.0364 | 5.3432e-09 | 0 | 0 | 0 | 0 | 0 | 1 | -90 | 90 | -0.010501 | -0.0026294 | 0.010504 | 0.0026314
19 | 28 | 2.4504 | 1.5683 | 4.1149e-09 | 0 | 0 | 0 | 0 | 0 | 1 | -90 | 90 | 0.0054536 | 0.0013668 | -0.0054528 | -0.0013667
20 | 83 | 3.1064 | 1.9881 | 5.2165e-09 | 0 | 0 | 0 | 0 | 0 | 1 | -90 | 90 | 0.0020017 | 0.00050127 | -0.0020016 | -0.00050167
25 | 27 | 0.55687 | 0.3564 | 9.3514e-10 | 0 | 0 | 0 | 0 | 0 | 1 | -90 | 90 | -0.034244 | -0.0085931 | 0.034251 | 0.0085977
25 | 24 | 0.76676 | 0.49073 | 1.2876e-09 | 0 | 0 | 0 | 0 | 0 | 1 | -90 | 90 | 0.023739 | 0.0059618 | -0.023734 | -0.0059588
27 | 32 | 1.8915 | 1.2105 | 3.1763e-09 | 0 | 0 | 0 | 0 | 0 | 1 | -90 | 90 | 0.069171 | 0.017458 | -0.06907 | -0.017394
27 | 29 | 2.4124 | 1.544 | 4.0511e-09 | 0 | 0 | 0 | 0 | 0 | 1 | -90 | 90 | -0.10342 | -0.026056 | 0.10371 | 0.026239
24 | 26 | 4.9087 | 3.1416 | 8.243e-09 | 0 | 0 | 0 | 0 | 0 | 1 | -90 | 90 | 0.016629 | 0.0041779 | -0.016614 | -0.004169
21 | 22 | 2.1898 | 1.4015 | 3.6773e-09 | 0 | 0 | 0 | 0 | 0 | 1 | -90 | 90 | -0.005393 | -0.0013517 | 0.0053937 | 0.0013518
22 | 23 | 0.52711 | 0.33735 | 8.8516e-10 | 0 | 0 | 0 | 0 | 0 | 1 | -90 | 90 | -0.0053937 | -0.0013518 | 0.0053939 | 0.0013518
23 | 82 | 1.8788 | 1.2025 | 3.1551e-09 | 0 | 0 | 0 | 0 | 0 | 1 | -90 | 90 | 0.011207 | 0.0028096 | -0.011204 | -0.0028082
23 | 26 | 4.175 | 2.672 | 7.0109e-09 | 0 | 0 | 0 | 0 | 0 | 1 | -90 | 90 | -0.016601 | -0.0041615 | 0.016614 | 0.004169
32 | 42 | 3.2383 | 2.0725 | 5.4379e-09 | 0 | 0 | 0 | 0 | 0 | 1 | -90 | 90 | 0.056625 | 0.014275 | -0.056509 | -0.014201
29 | 30 | 2.6636 | 1.7047 | 4.473e-09 | 0 | 0 | 0 | 0 | 0 | 1 | -90 | 90 | -0.11111 | -0.028094 | 0.11148 | 0.028327
42 | 41 | 1.0869 | 0.69564 | 1.8252e-09 | 0 | 0 | 0 | 0 | 0 | 1 | -90 | 90 | 0.047728 | 0.012 | -0.0477 | -0.011983
30 | 31 | 0.046995 | 0.030077 | 7.8918e-11 | 0 | 0 | 0 | 0 | 0 | 1 | -90 | 90 | -0.11374 | -0.028895 | 0.11375 | 0.028899
31 | 33 | 0.71625 | 0.4584 | 1.2028e-09 | 0 | 0 | 0 | 0 | 0 | 1 | -90 | 90 | -0.11604 | -0.029473 | 0.11615 | 0.029541
33 | 34 | 2.3231 | 1.4868 | 3.9011e-09 | 0 | 0 | 0 | 0 | 0 | 1 | -90 | 90 | -0.11615 | -0.029541 | 0.11649 | 0.029761
34 | 44 | 0.09237 | 0.059117 | 1.5511e-10 | 0 | 0 | 0 | 0 | 0 | 1 | -90 | 90 | -0.11875 | -0.030327 | 0.11876 | 0.030336
41 | 40 | 1.8366 | 1.1754 | 3.0841e-09 | 0 | 0 | 0 | 0 | 0 | 1 | -90 | 90 | 0.044443 | 0.011166 | -0.044402 | -0.011141
44 | 43 | 0.73605 | 0.47107 | 2.4721e-09 | 0 | 0 | 0 | 0 | 0 | 1 | -90 | 90 | -0.1251 | -0.031924 | 0.12523 | 0.032004
43 | 45 | 0.33984 | 0.2175 | 1.1414e-09 | 0 | 0 | 0 | 0 | 0 | 1 | -90 | 90 | -0.13107 | -0.033469 | 0.13113 | 0.03351
36 | 38 | 1.07 | 0.68478 | 1.7968e-09 | 0 | 0 | 0 | 0 | 0 | 1 | -90 | 90 | -0.029581 | -0.0074157 | 0.029592 | 0.0074223
38 | 40 | 1.1343 | 0.72595 | 1.9048e-09 | 0 | 0 | 0 | 0 | 0 | 1 | -90 | 90 | -0.035908 | -0.0090054 | 0.035924 | 0.0090158
45 | 46 | 0.38968 | 0.2494 | 1.3088e-09 | 0 | 0 | 0 | 0 | 0 | 1 | -90 | 90 | -0.13349 | -0.0341 | 0.13356 | 0.034148
46 | 47 | 0.1618 | 0.10355 | 5.4342e-10 | 0 | 0 | 0 | 0 | 0 | 1 | -90 | 90 | -0.13624 | -0.034818 | 0.13627 | 0.034839
47 | 48 | 0.65257 | 0.41764 | 2.1917e-09 | 0 | 0 | 0 | 0 | 0 | 1 | -90 | 90 | -0.14751 | -0.037655 | 0.14766 | 0.037754
48 | 49 | 0.40393 | 0.25852 | 1.3566e-09 | 0 | 0 | 0 | 0 | 0 | 1 | -90 | 90 | -0.15077 | -0.038533 | 0.15087 | 0.038597
49 | 50 | 0.098666 | 0.063146 | 3.3137e-10 | 0 | 0 | 0 | 0 | 0 | 1 | -90 | 90 | -0.15411 | -0.039409 | 0.15414 | 0.039425
55 | 56 | 0.27496 | 0.17598 | 4.6173e-10 | 0 | 0 | 0 | 0 | 0 | 1 | -90 | 90 | 0.0026288 | 0.00065881 | -0.0026288 | -0.00065884
59 | 60 | 0.020665 | 0.013226 | 3.4702e-11 | 0 | 0 | 0 | 0 | 0 | 1 | -90 | 90 | 0.044726 | 0.011237 | -0.044726 | -0.011237
60 | 72 | 0.5967 | 0.38189 | 1.002e-09 | 0 | 0 | 0 | 0 | 0 | 1 | -90 | 90 | 0.042411 | 0.010657 | -0.042399 | -0.010649
72 | 71 | 0.0098454 | 0.006301 | 1.6533e-11 | 0 | 0 | 0 | 0 | 0 | 1 | -90 | 90 | 0.039579 | 0.0099427 | -0.039579 | -0.0099426
71 | 70 | 1.6883 | 1.0805 | 2.8352e-09 | 0 | 0 | 0 | 0 | 0 | 1 | -90 | 90 | 0.036724 | 0.0092271 | -0.036699 | -0.009211
78 | 76 | 1.4304 | 0.91548 | 2.4021e-09 | 0 | 0 | 0 | 0 | 0 | 1 | -90 | 90 | 0.012779 | 0.0032036 | -0.012776 | -0.0032021
76 | 77 | 0.014825 | 0.0094881 | 2.4895e-11 | 0 | 0 | 0 | 0 | 0 | 1 | -90 | 90 | 0.0084398 | 0.0021153 | -0.0084398 | -0.0021153
62 | 63 | 0.68431 | 0.43796 | 1.1491e-09 | 0 | 0 | 0 | 0 | 0 | 1 | -90 | 90 | 0.009801 | 0.0024567 | -0.0098002 | -0.0024564
62 | 64 | 6.2625 | 4.008 | 1.0516e-08 | 0 | 0 | 0 | 0 | 0 | 1 | -90 | 90 | -0.013184 | -0.0033047 | 0.013197 | 0.0033116
63 | 65 | 1.2552 | 0.80331 | 2.1078e-09 | 0 | 0 | 0 | 0 | 0 | 1 | -90 | 90 | 0.0066241 | 0.0016603 | -0.0066234 | -0.0016601
64 | 66 | 1.3087 | 0.83757 | 2.1977e-09 | 0 | 0 | 0 | 0 | 0 | 1 | -90 | 90 | -0.016495 | -0.0041382 | 0.016499 | 0.0041406
65 | 67 | 0.59052 | 0.37793 | 9.9163e-10 | 0 | 0 | 0 | 0 | 0 | 1 | -90 | 90 | 0.0033059 | 0.00082854 | -0.0033058 | -0.00082858
66 | 68 | 1.5736 | 1.0071 | 2.6426e-09 | 0 | 0 | 0 | 0 | 0 | 1 | -90 | 90 | -0.031101 | -0.0078015 | 0.031119 | 0.0078122
66 | 69 | 0.33206 | 0.21252 | 5.5761e-10 | 0 | 0 | 0 | 0 | 0 | 1 | -90 | 90 | 0.014603 | 0.0036609 | -0.014602 | -0.0036605
68 | 70 | 0.04715 | 0.030176 | 7.9177e-11 | 0 | 0 | 0 | 0 | 0 | 1 | -90 | 90 | -0.033948 | -0.0085215 | 0.033949 | 0.0085218
69 | 73 | 0.6957 | 0.44524 | 1.1683e-09 | 0 | 0 | 0 | 0 | 0 | 1 | -90 | 90 | 0.010916 | 0.0027367 | -0.010915 | -0.0027362
73 | 74 | 2.6887 | 1.7208 | 4.5151e-09 | 0 | 0 | 0 | 0 | 0 | 1 | -90 | 90 | 0.0081 | 0.0020305 | -0.008098 | -0.0020297