## bus_data
BUS_I | BUS_TYPE | Pd | Qd | Gs | Bs | area | Vm | Va | baseKV | zone | Vmax | Vmin
1 | 1 | 0.0042523 | 0.0010657 | 0 | 0 | 1 | 0.9794 | -0.39573 | 0.4 | 1 | 1.1 | 0.9
2 | 1 | 0 | 0 | 0 | 0 | 1 | 0.97949 | -0.39399 | 0.4 | 1 | 1.1 | 0.9
4 | 1 | 0 | 0 | 0 | 0 | 1 | 0.9796 | -0.39184 | 0.4 | 1 | 1.1 | 0.9
20 | 1 | 0 | 0 | 0 | 0 | 1 | 0.97512 | -0.47937 | 0.4 | 1 | 1.1 | 0.9
26 | 1 | 0.0043228 | 0.0010834 | 0 | 0 | 1 | 0.98062 | -0.372 | 0.4 | 1 | 1.1 | 0.9
19 | 1 | 0.002647 | 0.00066339 | 0 | 0 | 1 | 0.97404 | -0.50071 | 0.4 | 1 | 1.1 | 0.9
25 | 1 | 0.014769 | 0.0037014 | 0 | 0 | 1 | 0.9807 | -0.37053 | 0.4 | 1 | 1.1 | 0.9
31 | 1 | 0.0077038 | 0.0019308 | 0 | 0 | 1 | 0.98967 | -0.19729 | 0.4 | 1 | 1.1 | 0.9
32 | 1 | 0.0031575 | 0.00079135 | 0 | 0 | 1 | 0.9898 | -0.19473 | 0.4 | 1 | 1.1 | 0.9
6 | 3 | 0.090989 | 0.022804 | 0 | 0 | 1 | 1 | 0 | 0.4 | 1 | 1.1 | 0.9
7 | 1 | 0.01703 | 0.004268 | 0 | 0 | 1 | 0.99793 | -0.039145 | 0.4 | 1 | 1.1 | 0.9
8 | 1 | 0 | 0 | 0 | 0 | 1 | 0.99277 | -0.13759 | 0.4 | 1 | 1.1 | 0.9
9 | 1 | 0 | 0 | 0 | 0 | 1 | 0.99393 | -0.11535 | 0.4 | 1 | 1.1 | 0.9
10 | 1 | 0 | 0 | 0 | 0 | 1 | 0.9912 | -0.16755 | 0.4 | 1 | 1.1 | 0.9
11 | 1 | 0.092776 | 0.023252 | 0 | 0 | 1 | 0.98863 | -0.21774 | 0.4 | 1 | 1.1 | 0.9
36 | 1 | 0 | 0 | 0 | 0 | 1 | 0.99132 | -0.16548 | 0.4 | 1 | 1.1 | 0.9
35 | 1 | 0 | 0 | 0 | 0 | 1 | 0.99389 | -0.11614 | 0.4 | 1 | 1.1 | 0.9
34 | 1 | 0 | 0 | 0 | 0 | 1 | 0.99033 | -0.18447 | 0.4 | 1 | 1.1 | 0.9
30 | 1 | 0.0047511 | 0.0011907 | 0 | 0 | 1 | 0.9902 | -0.18668 | 0.4 | 1 | 1.1 | 0.9
39 | 1 | 0 | 0 | 0 | 0 | 1 | 0.98716 | -0.24574 | 0.4 | 1 | 1.1 | 0.9
37 | 1 | 0.0051548 | 0.0012919 | 0 | 0 | 1 | 0.98969 | -0.19716 | 0.4 | 1 | 1.1 | 0.9
45 | 1 | 0.0039297 | 0.00098488 | 0 | 0 | 1 | 0.99378 | -0.11829 | 0.4 | 1 | 1.1 | 0.9
46 | 1 | 0.0077856 | 0.0019512 | 0 | 0 | 1 | 0.99014 | -0.18809 | 0.4 | 1 | 1.1 | 0.9
33 | 1 | 0 | 0 | 0 | 0 | 1 | 0.99002 | -0.19043 | 0.4 | 1 | 1.1 | 0.9
29 | 1 | 0.01617 | 0.0040526 | 0 | 0 | 1 | 0.98448 | -0.29699 | 0.4 | 1 | 1.1 | 0.9
12 | 1 | 0.013608 | 0.0034105 | 0 | 0 | 1 | 0.97019 | -0.57655 | 0.4 | 1 | 1.1 | 0.9
13 | 1 | 0 | 0 | 0 | 0 | 1 | 0.97066 | -0.56733 | 0.4 | 1 | 1.1 | 0.9
14 | 1 | 0 | 0 | 0 | 0 | 1 | 0.97125 | -0.55564 | 0.4 | 1 | 1.1 | 0.9
17 | 1 | 0 | 0 | 0 | 0 | 1 | 0.97202 | -0.54045 | 0.4 | 1 | 1.1 | 0.9
15 | 1 | 0.0039021 | 0.00097796 | 0 | 0 | 1 | 0.97065 | -0.5675 | 0.4 | 1 | 1.1 | 0.9
18 | 1 | 0.0063929 | 0.0016022 | 0 | 0 | 1 | 0.97351 | -0.51099 | 0.4 | 1 | 1.1 | 0.9
16 | 1 | 0.0093944 | 0.0023544 | 0 | 0 | 1 | 0.97059 | -0.56876 | 0.4 | 1 | 1.1 | 0.9
21 | 1 | 0.014758 | 0.0036987 | 0 | 0 | 1 | 0.98007 | -0.3829 | 0.4 | 1 | 1.1 | 0.9
22 | 1 | 0.01609 | 0.0040326 | 0 | 0 | 1 | 0.98042 | -0.37606 | 0.4 | 1 | 1.1 | 0.9
23 | 1 | 0.017921 | 0.0044914 | 0 | 0 | 1 | 0.97995 | -0.38537 | 0.4 | 1 | 1.1 | 0.9
24 | 1 | 0 | 0 | 0 | 0 | 1 | 0.98215 | -0.34231 | 0.4 | 1 | 1.1 | 0.9
28 | 1 | 0.0062492 | 0.0015662 | 0 | 0 | 1 | 0.98398 | -0.30667 | 0.4 | 1 | 1.1 | 0.9
27 | 1 | 0.0048401 | 0.001213 | 0 | 0 | 1 | 0.98122 | -0.36042 | 0.4 | 1 | 1.1 | 0.9
47 | 1 | 0.013908 | 0.0034857 | 0 | 0 | 1 | 0.98647 | -0.25915 | 0.4 | 1 | 1.1 | 0.9
41 | 1 | 0 | 0 | 0 | 0 | 1 | 0.98504 | -0.2869 | 0.4 | 1 | 1.1 | 0.9
38 | 1 | 0.013813 | 0.0034619 | 0 | 0 | 1 | 0.98968 | -0.19721 | 0.4 | 1 | 1.1 | 0.9
43 | 1 | 0.064043 | 0.016051 | 0 | 0 | 1 | 0.98223 | -0.34169 | 0.4 | 1 | 1.1 | 0.9
40 | 1 | 0.088812 | 0.022258 | 0 | 0 | 1 | 0.98318 | -0.32319 | 0.4 | 1 | 1.1 | 0.9
44 | 1 | 0.0022443 | 0.00056246 | 0 | 0 | 1 | 0.98216 | -0.34319 | 0.4 | 1 | 1.1 | 0.9

## generator_data
GEN_BUS | PG | QG | QMAX | QMIN | VG | MBASE | GEN_STATUS | PMAX | PMIN
6 | 0.55822 | 0.14253 | 10 | -10 | 1 | 100 | 1 | 10 | 0

## branch_data
F_BUS | T_BUS | BR_R | BR_X | BR_B | RATE_A | RATE_B | RATE_C | TAP | SHIFT | BR_STATUS | ANGMIN | ANGMAX | P_in | Q_in | P_out | Q_out
1 | 2 | 1.7615 | 1.1273 | 2.958e-09 | 0 | 0 | 0 | 0 | 0 | 1 | -90 | 90 | -0.0042522 | -0.0010657 | 0.0042525 | 0.0010657
2 | 4 | 2.1781 | 1.394 | 3.6577e-09 | 0 | 0 | 0 | 0 | 0 | 1 | -90 | 90 | -0.0042525 | -0.0010657 | 0.004253 | 0.0010656
4 | 20 | 10.4238 | 6.6712 | 1.7504e-08 | 0 | 0 | 0 | 0 | 0 | 1 | -90 | 90 | 0.036227 | 0.0091852 | -0.036076 | -0.0090897
4 | 26 | 2.1247 | 1.3598 | 3.568e-09 | 0 | 0 | 0 | 0 | 0 | 1 | -90 | 90 | -0.04048 | -0.010251 | 0.040519 | 0.010275
20 | 19 | 2.5277 | 1.6178 | 4.2448e-09 | 0 | 0 | 0 | 0 | 0 | 1 | -90 | 90 | 0.036076 | 0.0090899 | -0.036039 | -0.0090668
26 | 25 | 0.14227 | 0.091054 | 2.3891e-10 | 0 | 0 | 0 | 0 | 0 | 1 | -90 | 90 | -0.044842 | -0.011358 | 0.044845 | 0.01136
19 | 18 | 1.3118 | 0.83954 | 2.2028e-09 | 0 | 0 | 0 | 0 | 0 | 1 | -90 | 90 | 0.033392 | 0.0084034 | -0.033375 | -0.0083931
25 | 27 | 0.73498 | 0.47039 | 1.2342e-09 | 0 | 0 | 0 | 0 | 0 | 1 | -90 | 90 | -0.059614 | -0.015062 | 0.059642 | 0.01508
31 | 32 | 1.4589 | 0.93371 | 2.4499e-09 | 0 | 0 | 0 | 0 | 0 | 1 | -90 | 90 | -0.0077038 | -0.0019308 | 0.0077048 | 0.0019311
32 | 33 | 1.7402 | 1.1137 | 2.9223e-09 | 0 | 0 | 0 | 0 | 0 | 1 | -90 | 90 | -0.010862 | -0.0027225 | 0.010865 | 0.0027236
6 | 7 | 0.838 | 0.53632 | 2.8145e-09 | 0 | 0 | 0 | 0 | 0 | 1 | -90 | 90 | 0.21183 | 0.054211 | -0.21143 | -0.053955
6 | 8 | 2.4342 | 1.5579 | 8.1753e-09 | 0 | 0 | 0 | 0 | 0 | 1 | -90 | 90 | 0.2554 | 0.065519 | -0.25371 | -0.064436
7 | 9 | 1.7653 | 1.1298 | 5.9289e-09 | 0 | 0 | 0 | 0 | 0 | 1 | -90 | 90 | 0.1944 | 0.049687 | -0.19369 | -0.049231
8 | 10 | 0.83262 | 0.53287 | 2.7964e-09 | 0 | 0 | 0 | 0 | 0 | 1 | -90 | 90 | 0.16057 | 0.040958 | -0.16034 | -0.04081
8 | 11 | 3.8006 | 2.4324 | 6.3823e-09 | 0 | 0 | 0 | 0 | 0 | 1 | -90 | 90 | 0.093131 | 0.023479 | -0.092775 | -0.023252
9 | 36 | 1.1779 | 0.75385 | 3.956e-09 | 0 | 0 | 0 | 0 | 0 | 1 | -90 | 90 | 0.18976 | 0.048247 | -0.1893 | -0.047955
9 | 35 | 0.89734 | 0.5743 | 1.5069e-09 | 0 | 0 | 0 | 0 | 0 | 1 | -90 | 90 | 0.0039302 | 0.00098468 | -0.0039301 | -0.00098473
10 | 34 | 3.9904 | 2.5538 | 6.7009e-09 | 0 | 0 | 0 | 0 | 0 | 1 | -90 | 90 | 0.01867 | 0.004686 | -0.018654 | -0.004677
10 | 30 | 0.60086 | 0.38455 | 2.018e-09 | 0 | 0 | 0 | 0 | 0 | 1 | -90 | 90 | 0.14167 | 0.036124 | -0.14154 | -0.03604
36 | 39 | 2.0828 | 1.333 | 6.9952e-09 | 0 | 0 | 0 | 0 | 0 | 1 | -90 | 90 | 0.1703 | 0.043184 | -0.16965 | -0.042766
36 | 37 | 7.3429 | 4.6994 | 1.2331e-08 | 0 | 0 | 0 | 0 | 0 | 1 | -90 | 90 | 0.018997 | 0.004771 | -0.018968 | -0.0047538
35 | 45 | 2.4184 | 1.5478 | 4.0612e-09 | 0 | 0 | 0 | 0 | 0 | 1 | -90 | 90 | 0.0039301 | 0.00098473 | -0.0039297 | -0.00098488
34 | 46 | 2.0482 | 1.3109 | 3.4395e-09 | 0 | 0 | 0 | 0 | 0 | 1 | -90 | 90 | 0.0077869 | 0.0019518 | -0.0077855 | -0.0019513
34 | 33 | 2.4115 | 1.5433 | 4.0495e-09 | 0 | 0 | 0 | 0 | 0 | 1 | -90 | 90 | 0.010868 | 0.0027252 | -0.010865 | -0.0027236
30 | 29 | 3.5614 | 2.2793 | 5.9806e-09 | 0 | 0 | 0 | 0 | 0 | 1 | -90 | 90 | 0.13679 | 0.03485 | -0.13607 | -0.034387
39 | 47 | 4.2095 | 2.6941 | 7.0689e-09 | 0 | 0 | 0 | 0 | 0 | 1 | -90 | 90 | 0.013917 | 0.0034907 | -0.013908 | -0.0034857
39 | 41 | 1.1567 | 0.7403 | 3.8849e-09 | 0 | 0 | 0 | 0 | 0 | 1 | -90 | 90 | 0.15573 | 0.039275 | -0.15542 | -0.03908
37 | 38 | 0.01787 | 0.011437 | 3.0009e-11 | 0 | 0 | 0 | 0 | 0 | 1 | -90 | 90 | 0.013813 | 0.0034619 | -0.013813 | -0.0034619
29 | 28 | 0.35295 | 0.22589 | 5.9271e-10 | 0 | 0 | 0 | 0 | 0 | 1 | -90 | 90 | 0.1199 | 0.030335 | -0.11984 | -0.030299
12 | 13 | 2.8601 | 1.8305 | 4.803e-09 | 0 | 0 | 0 | 0 | 0 | 1 | -90 | 90 | -0.013608 | -0.0034106 | 0.013614 | 0.003414
13 | 14 | 3.6308 | 2.3237 | 6.0971e-09 | 0 | 0 | 0 | 0 | 0 | 1 | -90 | 90 | -0.013614 | -0.003414 | 0.013621 | 0.0034183
14 | 17 | 2.3895 | 1.5292 | 4.0125e-09 | 0 | 0 | 0 | 0 | 0 | 1 | -90 | 90 | -0.026925 | -0.0067553 | 0.026945 | 0.0067674
14 | 15 | 3.7698 | 2.4127 | 6.3306e-09 | 0 | 0 | 0 | 0 | 0 | 1 | -90 | 90 | 0.013304 | 0.003337 | -0.013297 | -0.0033328
17 | 18 | 4.643 | 2.9715 | 7.7969e-09 | 0 | 0 | 0 | 0 | 0 | 1 | -90 | 90 | -0.026945 | -0.0067673 | 0.026983 | 0.0067909
15 | 16 | 0.5672 | 0.36301 | 9.5248e-10 | 0 | 0 | 0 | 0 | 0 | 1 | -90 | 90 | 0.0093946 | 0.0023548 | -0.009394 | -0.0023546
21 | 22 | 0.90182 | 0.57716 | 1.5144e-09 | 0 | 0 | 0 | 0 | 0 | 1 | -90 | 90 | -0.032681 | -0.0081915 | 0.032691 | 0.0081982
21 | 23 | 0.59442 | 0.38043 | 9.9819e-10 | 0 | 0 | 0 | 0 | 0 | 1 | -90 | 90 | 0.017923 | 0.0044927 | -0.017921 | -0.0044915
22 | 24 | 2.987 | 1.9117 | 5.0161e-09 | 0 | 0 | 0 | 0 | 0 | 1 | -90 | 90 | -0.048781 | -0.012231 | 0.04886 | 0.012281
24 | 28 | 1.3669 | 0.87485 | 2.2955e-09 | 0 | 0 | 0 | 0 | 0 | 1 | -90 | 90 | -0.1134 | -0.028609 | 0.11359 | 0.028733
24 | 27 | 1.22 | 0.7808 | 2.0487e-09 | 0 | 0 | 0 | 0 | 0 | 1 | -90 | 90 | 0.064539 | 0.016329 | -0.064482 | -0.016293
41 | 43 | 3.5847 | 2.2942 | 6.0196e-09 | 0 | 0 | 0 | 0 | 0 | 1 | -90 | 90 | 0.06646 | 0.016723 | -0.066286 | -0.016613
41 | 40 | 1.7738 | 1.1353 | 2.9787e-09 | 0 | 0 | 0 | 0 | 0 | 1 | -90 | 90 | 0.088965 | 0.022357 | -0.088811 | -0.022259
43 | 44 | 2.8849 | 1.8463 | 4.8445e-09 | 0 | 0 | 0 | 0 | 0 | 1 | -90 | 90 | 0.0022444 | 0.0005621 | -0.0022442 | -0.00056247