## bus_data
BUS_I | BUS_TYPE | Pd | Qd | Gs | Bs | area | Vm | Va | baseKV | zone | Vmax | Vmin
1 | 1 | 0.048937 | 0.012265 | 0 | 0 | 1 | 0.98437 | -0.29845 | 0.4 | 1 | 1.1 | 0.9
2 | 1 | 0 | 0 | 0 | 0 | 1 | 0.98815 | -0.22502 | 0.4 | 1 | 1.1 | 0.9
3 | 1 | 0 | 0 | 0 | 0 | 1 | 0.98334 | -0.31834 | 0.4 | 1 | 1.1 | 0.9
4 | 1 | 0 | 0 | 0 | 0 | 1 | 0.98791 | -0.22953 | 0.4 | 1 | 1.1 | 0.9
5 | 1 | 0 | 0 | 0 | 0 | 1 | 0.98546 | -0.27658 | 0.4 | 1 | 1.1 | 0.9
10 | 1 | 0 | 0 | 0 | 0 | 1 | 0.99349 | -0.12285 | 0.4 | 1 | 1.1 | 0.9
17 | 1 | 0 | 0 | 0 | 0 | 1 | 0.98073 | -0.36949 | 0.4 | 1 | 1.1 | 0.9
18 | 1 | 0.011372 | 0.0028501 | 0 | 0 | 1 | 0.98759 | -0.23583 | 0.4 | 1 | 1.1 | 0.9
48 | 1 | 0 | 0 | 0 | 0 | 1 | 0.98392 | -0.30642 | 0.4 | 1 | 1.1 | 0.9
47 | 1 | 0.010234 | 0.0025649 | 0 | 0 | 1 | 0.98527 | -0.28032 | 0.4 | 1 | 1.1 | 0.9
6 | 1 | 0 | 0 | 0 | 0 | 1 | 0.97988 | -0.38573 | 0.4 | 1 | 1.1 | 0.9
11 | 1 | 0 | 0 | 0 | 0 | 1 | 0.98605 | -0.26572 | 0.4 | 1 | 1.1 | 0.9
44 | 1 | 0 | 0 | 0 | 0 | 1 | 0.97917 | -0.39976 | 0.4 | 1 | 1.1 | 0.9
61 | 1 | 0.006399 | 0.0016037 | 0 | 0 | 1 | 0.97883 | -0.40644 | 0.4 | 1 | 1.1 | 0.9
7 | 1 | 0 | 0 | 0 | 0 | 1 | 0.98158 | -0.35173 | 0.4 | 1 | 1.1 | 0.9
49 | 1 | 0.0095531 | 0.0023942 | 0 | 0 | 1 | 0.98263 | -0.33135 | 0.4 | 1 | 1.1 | 0.9
13 | 1 | 0 | 0 | 0 | 0 | 1 | 0.9783 | -0.41598 | 0.4 | 1 | 1.1 | 0.9
9 | 1 | 0 | 0 | 0 | 0 | 1 | 0.97637 | -0.45354 | 0.4 | 1 | 1.1 | 0.9
8 | 1 | 0 | 0 | 0 | 0 | 1 | 0.99326 | -0.12737 | 0.4 | 1 | 1.1 | 0.9
12 | 1 | 0 | 0 | 0 | 0 | 1 | 0.99334 | -0.12582 | 0.4 | 1 | 1.1 | 0.9
57 | 1 | 0.0053727 | 0.0013465 | 0 | 0 | 1 | 0.9931 | -0.13042 | 0.4 | 1 | 1.1 | 0.9
22 | 1 | 0 | 0 | 0 | 0 | 1 | 0.97596 | -0.46164 | 0.4 | 1 | 1.1 | 0.9
23 | 1 | 0 | 0 | 0 | 0 | 1 | 0.97611 | -0.45862 | 0.4 | 1 | 1.1 | 0.9
21 | 1 | 0.012077 | 0.0030267 | 0 | 0 | 1 | 0.97523 | -0.47604 | 0.4 | 1 | 1.1 | 0.9
51 | 1 | 0.001622 | 0.0004065 | 0 | 0 | 1 | 0.99765 | -0.044239 | 0.4 | 1 | 1.1 | 0.9
62 | 1 | 0.0035909 | 0.00089996 | 0 | 0 | 1 | 0.98581 | -0.27049 | 0.4 | 1 | 1.1 | 0.9
15 | 1 | 0 | 0 | 0 | 0 | 1 | 0.97801 | -0.42177 | 0.4 | 1 | 1.1 | 0.9
67 | 1 | 0.0090369 | 0.0022649 | 0 | 0 | 1 | 0.97818 | -0.41842 | 0.4 | 1 | 1.1 | 0.9
20 | 1 | 0.00078141 | 0.00019584 | 0 | 0 | 1 | 0.97797 | -0.42243 | 0.4 | 1 | 1.1 | 0.9
41 | 1 | 0.019038 | 0.0047714 | 0 | 0 | 1 | 0.97979 | -0.3878 | 0.4 | 1 | 1.1 | 0.9
56 | 1 | 0.047155 | 0.011818 | 0 | 0 | 1 | 0.97733 | -0.43574 | 0.4 | 1 | 1.1 | 0.9
60 | 1 | 0.022401 | 0.0056141 | 0 | 0 | 1 | 0.97835 | -0.41576 | 0.4 | 1 | 1.1 | 0.9
28 | 1 | 0 | 0 | 0 | 0 | 1 | 0.97576 | -0.46562 | 0.4 | 1 | 1.1 | 0.9
24 | 1 | 0.020446 | 0.0051244 | 0 | 0 | 1 | 0.97508 | -0.47882 | 0.4 | 1 | 1.1 | 0.9
45 | 1 | 0.029575 | 0.0074121 | 0 | 0 | 1 | 0.97566 | -0.4674 | 0.4 | 1 | 1.1 | 0.9
50 | 1 | 0.028096 | 0.0070415 | 0 | 0 | 1 | 0.99881 | -0.022325 | 0.4 | 1 | 1.1 | 0.9
52 | 3 | 0.0035924 | 0.00090033 | 0 | 0 | 1 | 1 | 0 | 0.4 | 1 | 1.1 | 0.9
63 | 1 | 0.010388 | 0.0026035 | 0 | 0 | 1 | 0.9854 | -0.27851 | 0.4 | 1 | 1.1 | 0.9
19 | 1 | 0.0028284 | 0.00070887 | 0 | 0 | 1 | 0.97792 | -0.42354 | 0.4 | 1 | 1.1 | 0.9
27 | 1 | 0 | 0 | 0 | 0 | 1 | 0.97543 | -0.47202 | 0.4 | 1 | 1.1 | 0.9
68 | 1 | 0.013263 | 0.003324 | 0 | 0 | 1 | 0.9753 | -0.47448 | 0.4 | 1 | 1.1 | 0.9
29 | 1 | 0 | 0 | 0 | 0 | 1 | 0.97519 | -0.47672 | 0.4 | 1 | 1.1 | 0.9
66 | 1 | 0.014069 | 0.0035259 | 0 | 0 | 1 | 0.97557 | -0.46928 | 0.4 | 1 | 1.1 | 0.9
30 | 1 | 0 | 0 | 0 | 0 | 1 | 0.97431 | -0.494 | 0.4 | 1 | 1.1 | 0.9
55 | 1 | 0.0020744 | 0.0005199 | 0 | 0 | 1 | 0.97516 | -0.47733 | 0.4 | 1 | 1.1 | 0.9
31 | 1 | 0.014588 | 0.0036561 | 0 | 0 | 1 | 0.97412 | -0.4978 | 0.4 | 1 | 1.1 | 0.9
25 | 1 | 0.020356 | 0.0051016 | 0 | 0 | 1 | 0.9736 | -0.50809 | 0.4 | 1 | 1.1 | 0.9
40 | 1 | 0 | 0 | 0 | 0 | 1 | 0.97484 | -0.48359 | 0.4 | 1 | 1.1 | 0.9
26 | 1 | 0.02664 | 0.0066767 | 0 | 0 | 1 | 0.97318 | -0.51637 | 0.4 | 1 | 1.1 | 0.9
32 | 1 | 0.013967 | 0.0035005 | 0 | 0 | 1 | 0.97388 | -0.50266 | 0.4 | 1 | 1.1 | 0.9
33 | 1 | 0.015014 | 0.0037629 | 0 | 0 | 1 | 0.97297 | -0.52053 | 0.4 | 1 | 1.1 | 0.9
34 | 1 | 0 | 0 | 0 | 0 | 1 | 0.97333 | -0.51348 | 0.4 | 1 | 1.1 | 0.9
35 | 1 | 0 | 0 | 0 | 0 | 1 | 0.9737 | -0.50606 | 0.4 | 1 | 1.1 | 0.9
36 | 1 | 0.019433 | 0.0048703 | 0 | 0 | 1 | 0.97321 | -0.51567 | 0.4 | 1 | 1.1 | 0.9
37 | 1 | 0.027308 | 0.0068439 | 0 | 0 | 1 | 0.9738 | -0.50403 | 0.4 | 1 | 1.1 | 0.9
38 | 1 | 0 | 0 | 0 | 0 | 1 | 0.97415 | -0.49714 | 0.4 | 1 | 1.1 | 0.9
39 | 1 | 0.0028305 | 0.0007094 | 0 | 0 | 1 | 0.97403 | -0.49954 | 0.4 | 1 | 1.1 | 0.9
46 | 1 | 0 | 0 | 0 | 0 | 1 | 0.97425 | -0.49516 | 0.4 | 1 | 1.1 | 0.9
53 | 1 | 0.014078 | 0.0035283 | 0 | 0 | 1 | 0.97318 | -0.51632 | 0.4 | 1 | 1.1 | 0.9
54 | 1 | 0.019634 | 0.0049207 | 0 | 0 | 1 | 0.97313 | -0.51739 | 0.4 | 1 | 1.1 | 0.9
58 | 1 | 0.0037173 | 0.00093165 | 0 | 0 | 1 | 0.97817 | -0.41937 | 0.4 | 1 | 1.1 | 0.9
59 | 1 | 0.0099869 | 0.002503 | 0 | 0 | 1 | 0.9783 | -0.41678 | 0.4 | 1 | 1.1 | 0.9
64 | 1 | 0.0032133 | 0.00080533 | 0 | 0 | 1 | 0.98534 | -0.27963 | 0.4 | 1 | 1.1 | 0.9
65 | 1 | 0.0054847 | 0.0013746 | 0 | 0 | 1 | 0.98519 | -0.28255 | 0.4 | 1 | 1.1 | 0.9

## generator_data
GEN_BUS | PG | QG | QMAX | QMIN | VG | MBASE | GEN_STATUS | PMAX | PMIN
52 | 0.53859 | 0.13902 | 10 | -10 | 1 | 100 | 1 | 10 | 0

## branch_data
F_BUS | T_BUS | BR_R | BR_X | BR_B | RATE_A | RATE_B | RATE_C | TAP | SHIFT | BR_STATUS | ANGMIN | ANGMAX | P_in | Q_in | P_out | Q_out
1 | 2 | 4.7091 | 3.0138 | 7.9079e-09 | 0 | 0 | 0 | 0 | 0 | 1 | -90 | 90 | -0.068056 | -0.017085 | 0.068295 | 0.017237
1 | 3 | 4.5317 | 2.9003 | 7.6099e-09 | 0 | 0 | 0 | 0 | 0 | 1 | -90 | 90 | 0.019119 | 0.0048202 | -0.019101 | -0.0048093
2 | 4 | 1.7344 | 1.11 | 2.9126e-09 | 0 | 0 | 0 | 0 | 0 | 1 | -90 | 90 | 0.011378 | 0.0028532 | -0.011375 | -0.0028519
2 | 5 | 0.75551 | 0.48353 | 6.3435e-09 | 0 | 0 | 0 | 0 | 0 | 1 | -90 | 90 | 0.30148 | 0.076976 | -0.30073 | -0.076497
2 | 10 | 1.192 | 0.76286 | 1.0008e-08 | 0 | 0 | 0 | 0 | 0 | 1 | -90 | 90 | -0.38115 | -0.097066 | 0.38304 | 0.098274
3 | 17 | 11.6103 | 7.4306 | 1.9497e-08 | 0 | 0 | 0 | 0 | 0 | 1 | -90 | 90 | 0.019101 | 0.0048093 | -0.019055 | -0.0047813
4 | 18 | 2.4214 | 1.5497 | 4.0662e-09 | 0 | 0 | 0 | 0 | 0 | 1 | -90 | 90 | 0.011375 | 0.0028519 | -0.011372 | -0.0028501
5 | 48 | 0.45098 | 0.28863 | 3.7866e-09 | 0 | 0 | 0 | 0 | 0 | 1 | -90 | 90 | 0.29049 | 0.073931 | -0.29007 | -0.073664
5 | 47 | 1.5911 | 1.0183 | 2.6719e-09 | 0 | 0 | 0 | 0 | 0 | 1 | -90 | 90 | 0.010236 | 0.0025658 | -0.010234 | -0.0025649
10 | 12 | 2.4458 | 1.5653 | 4.1072e-09 | 0 | 0 | 0 | 0 | 0 | 1 | -90 | 90 | 0.0053746 | 0.0013467 | -0.0053739 | -0.0013466
10 | 11 | 5.5841 | 3.5738 | 9.3772e-09 | 0 | 0 | 0 | 0 | 0 | 1 | -90 | 90 | 0.11382 | 0.029099 | -0.11304 | -0.028601
10 | 51 | 0.70568 | 0.45164 | 5.9251e-09 | 0 | 0 | 0 | 0 | 0 | 1 | -90 | 90 | -0.50223 | -0.12872 | 0.50415 | 0.12995
17 | 41 | 4.1425 | 2.6512 | 6.9563e-09 | 0 | 0 | 0 | 0 | 0 | 1 | -90 | 90 | 0.019055 | 0.0047813 | -0.019038 | -0.0047714
48 | 49 | 0.37565 | 0.24042 | 3.1541e-09 | 0 | 0 | 0 | 0 | 0 | 1 | -90 | 90 | 0.29007 | 0.073664 | -0.28973 | -0.073442
6 | 11 | 5.7966 | 3.7098 | 9.7341e-09 | 0 | 0 | 0 | 0 | 0 | 1 | -90 | 90 | -0.089831 | -0.022579 | 0.090348 | 0.022909
6 | 44 | 1.2795 | 0.81885 | 2.1485e-09 | 0 | 0 | 0 | 0 | 0 | 1 | -90 | 90 | 0.047268 | 0.011889 | -0.047236 | -0.011869
6 | 61 | 2.0946 | 1.3405 | 3.5173e-09 | 0 | 0 | 0 | 0 | 0 | 1 | -90 | 90 | 0.042563 | 0.010689 | -0.042521 | -0.010663
11 | 62 | 0.91571 | 0.58605 | 1.5377e-09 | 0 | 0 | 0 | 0 | 0 | 1 | -90 | 90 | 0.022691 | 0.0056912 | -0.022685 | -0.0056881
44 | 56 | 3.2727 | 2.0945 | 5.4957e-09 | 0 | 0 | 0 | 0 | 0 | 1 | -90 | 90 | 0.047236 | 0.011869 | -0.047155 | -0.011818
61 | 60 | 1.1078 | 0.70902 | 1.8604e-09 | 0 | 0 | 0 | 0 | 0 | 1 | -90 | 90 | 0.036122 | 0.009059 | -0.036106 | -0.0090489
7 | 49 | 0.31687 | 0.2028 | 2.6606e-09 | 0 | 0 | 0 | 0 | 0 | 1 | -90 | 90 | -0.2799 | -0.070873 | 0.28017 | 0.071048
7 | 13 | 21.8538 | 13.9865 | 3.6698e-08 | 0 | 0 | 0 | 0 | 0 | 1 | -90 | 90 | 0.012688 | 0.0031907 | -0.012649 | -0.0031694
7 | 9 | 1.6481 | 1.0548 | 1.3838e-08 | 0 | 0 | 0 | 0 | 0 | 1 | -90 | 90 | 0.26721 | 0.067682 | -0.26591 | -0.066852
13 | 15 | 6.8732 | 4.3988 | 1.1542e-08 | 0 | 0 | 0 | 0 | 0 | 1 | -90 | 90 | 0.0036111 | 0.00090402 | -0.0036101 | -0.00090449
13 | 67 | 1.1564 | 0.7401 | 1.9419e-09 | 0 | 0 | 0 | 0 | 0 | 1 | -90 | 90 | 0.009038 | 0.0022654 | -0.0090369 | -0.0022649
9 | 22 | 0.27575 | 0.17648 | 2.3153e-09 | 0 | 0 | 0 | 0 | 0 | 1 | -90 | 90 | 0.12565 | 0.031583 | -0.1256 | -0.031552
9 | 23 | 0.16953 | 0.1085 | 1.4234e-09 | 0 | 0 | 0 | 0 | 0 | 1 | -90 | 90 | 0.12817 | 0.032235 | -0.12814 | -0.032215
9 | 21 | 7.9514 | 5.0889 | 1.3353e-08 | 0 | 0 | 0 | 0 | 0 | 1 | -90 | 90 | 0.01209 | 0.0030337 | -0.012077 | -0.0030267
8 | 12 | 1.2734 | 0.81495 | 2.1383e-09 | 0 | 0 | 0 | 0 | 0 | 1 | -90 | 90 | -0.0053735 | -0.0013466 | 0.0053739 | 0.0013466
8 | 57 | 2.5075 | 1.6048 | 4.2108e-09 | 0 | 0 | 0 | 0 | 0 | 1 | -90 | 90 | 0.0053735 | 0.0013466 | -0.0053727 | -0.0013465
22 | 28 | 0.29305 | 0.18755 | 2.4606e-09 | 0 | 0 | 0 | 0 | 0 | 1 | -90 | 90 | 0.058028 | 0.014567 | -0.058017 | -0.01456
22 | 24 | 1.0865 | 0.69536 | 7.2981e-09 | 0 | 0 | 0 | 0 | 0 | 1 | -90 | 90 | 0.067574 | 0.016986 | -0.067519 | -0.016951
23 | 45 | 0.29335 | 0.18774 | 2.4631e-09 | 0 | 0 | 0 | 0 | 0 | 1 | -90 | 90 | 0.12814 | 0.032215 | -0.12809 | -0.032181
51 | 50 | 0.19713 | 0.12616 | 1.6552e-09 | 0 | 0 | 0 | 0 | 0 | 1 | -90 | 90 | -0.50578 | -0.13036 | 0.50632 | 0.1307
62 | 63 | 1.8295 | 1.1709 | 3.0722e-09 | 0 | 0 | 0 | 0 | 0 | 1 | -90 | 90 | 0.019095 | 0.0047881 | -0.019087 | -0.0047837
15 | 20 | 0.78342 | 0.50139 | 1.3156e-09 | 0 | 0 | 0 | 0 | 0 | 1 | -90 | 90 | 0.0036101 | 0.00090449 | -0.00361 | -0.00090454
20 | 19 | 1.6838 | 1.0776 | 2.8275e-09 | 0 | 0 | 0 | 0 | 0 | 1 | -90 | 90 | 0.0028286 | 0.0007087 | -0.0028284 | -0.00070887
60 | 59 | 0.31866 | 0.20394 | 5.3511e-10 | 0 | 0 | 0 | 0 | 0 | 1 | -90 | 90 | 0.013705 | 0.0034348 | -0.013705 | -0.0034344
28 | 66 | 1.1123 | 0.7119 | 1.8679e-09 | 0 | 0 | 0 | 0 | 0 | 1 | -90 | 90 | 0.014071 | 0.0035273 | -0.014069 | -0.0035259
28 | 27 | 0.62198 | 0.39807 | 5.2224e-09 | 0 | 0 | 0 | 0 | 0 | 1 | -90 | 90 | 0.043946 | 0.011032 | -0.043933 | -0.011024
24 | 25 | 2.6505 | 1.6963 | 4.4509e-09 | 0 | 0 | 0 | 0 | 0 | 1 | -90 | 90 | 0.047072 | 0.011826 | -0.047007 | -0.011785
45 | 40 | 0.70215 | 0.44938 | 5.8955e-09 | 0 | 0 | 0 | 0 | 0 | 1 | -90 | 90 | 0.098512 | 0.024769 | -0.098435 | -0.024721
50 | 52 | 0.19051 | 0.12193 | 1.5996e-09 | 0 | 0 | 0 | 0 | 0 | 1 | -90 | 90 | -0.53441 | -0.13774 | 0.53499 | 0.13811
63 | 64 | 0.56031 | 0.3586 | 9.409e-10 | 0 | 0 | 0 | 0 | 0 | 1 | -90 | 90 | 0.0086992 | 0.0021802 | -0.0086987 | -0.00218
27 | 68 | 0.7918 | 0.50675 | 1.3296e-09 | 0 | 0 | 0 | 0 | 0 | 1 | -90 | 90 | 0.013265 | 0.0033249 | -0.013263 | -0.003324
27 | 29 | 0.65443 | 0.41883 | 5.4948e-09 | 0 | 0 | 0 | 0 | 0 | 1 | -90 | 90 | 0.030668 | 0.0076995 | -0.030662 | -0.0076956
29 | 30 | 2.5771 | 1.6493 | 8.6552e-09 | 0 | 0 | 0 | 0 | 0 | 1 | -90 | 90 | 0.028587 | 0.0071759 | -0.028563 | -0.0071616
29 | 55 | 1.2617 | 0.80747 | 2.1187e-09 | 0 | 0 | 0 | 0 | 0 | 1 | -90 | 90 | 0.0020745 | 0.00051974 | -0.0020744 | -0.0005199
30 | 31 | 0.5666 | 0.36262 | 9.5147e-10 | 0 | 0 | 0 | 0 | 0 | 1 | -90 | 90 | 0.028563 | 0.0071616 | -0.028558 | -0.0071584
31 | 32 | 1.4785 | 0.94624 | 2.4828e-09 | 0 | 0 | 0 | 0 | 0 | 1 | -90 | 90 | 0.01397 | 0.0035023 | -0.013967 | -0.0035005
25 | 26 | 1.3206 | 0.8452 | 2.2177e-09 | 0 | 0 | 0 | 0 | 0 | 1 | -90 | 90 | 0.026651 | 0.0066832 | -0.02664 | -0.0066767
40 | 46 | 1.461 | 0.93505 | 4.9069e-09 | 0 | 0 | 0 | 0 | 0 | 1 | -90 | 90 | 0.033766 | 0.0084824 | -0.033747 | -0.0084709
40 | 38 | 0.89261 | 0.57127 | 7.4947e-09 | 0 | 0 | 0 | 0 | 0 | 1 | -90 | 90 | 0.06467 | 0.016238 | -0.064628 | -0.016212
33 | 34 | 1.9915 | 1.2745 | 3.3442e-09 | 0 | 0 | 0 | 0 | 0 | 1 | -90 | 90 | -0.015014 | -0.0037629 | 0.015019 | 0.0037658
34 | 35 | 0.91547 | 0.5859 | 4.612e-09 | 0 | 0 | 0 | 0 | 0 | 1 | -90 | 90 | -0.034454 | -0.0086373 | 0.034466 | 0.0086447
34 | 36 | 0.47756 | 0.30564 | 8.0195e-10 | 0 | 0 | 0 | 0 | 0 | 1 | -90 | 90 | 0.019435 | 0.0048715 | -0.019433 | -0.0048703
35 | 37 | 0.24972 | 0.15982 | 2.0968e-09 | 0 | 0 | 0 | 0 | 0 | 1 | -90 | 90 | -0.034466 | -0.0086447 | 0.034469 | 0.0086466
37 | 38 | 0.47475 | 0.30384 | 3.9862e-09 | 0 | 0 | 0 | 0 | 0 | 1 | -90 | 90 | -0.061777 | -0.015491 | 0.061797 | 0.015503
38 | 39 | 3.6027 | 2.3057 | 6.0499e-09 | 0 | 0 | 0 | 0 | 0 | 1 | -90 | 90 | 0.0028309 | 0.00070903 | -0.0028305 | -0.0007094
46 | 53 | 2.6665 | 1.7065 | 4.4777e-09 | 0 | 0 | 0 | 0 | 0 | 1 | -90 | 90 | 0.033747 | 0.0084709 | -0.033713 | -0.0084496
53 | 54 | 0.23153 | 0.14818 | 3.888e-10 | 0 | 0 | 0 | 0 | 0 | 1 | -90 | 90 | 0.019635 | 0.0049214 | -0.019634 | -0.0049207
58 | 59 | 2.9926 | 1.9152 | 5.0253e-09 | 0 | 0 | 0 | 0 | 0 | 1 | -90 | 90 | -0.0037173 | -0.00093165 | 0.0037178 | 0.00093146
64 | 65 | 2.3193 | 1.4843 | 3.8947e-09 | 0 | 0 | 0 | 0 | 0 | 1 | -90 | 90 | 0.0054854 | 0.0013747 | -0.0054847 | -0.0013746