## bus_data
BUS_I | BUS_TYPE | Pd | Qd | Gs | Bs | area | Vm | Va | baseKV | zone | Vmax | Vmin
1 | 1 | 0.0056467 | 0.0014152 | 0 | 0 | 1 | 0.97223 | -0.53719 | 0.4 | 1 | 1.1 | 0.9
2 | 1 | 0.0069665 | 0.001746 | 0 | 0 | 1 | 0.97245 | -0.53274 | 0.4 | 1 | 1.1 | 0.9
3 | 1 | 0.0011198 | 0.00028065 | 0 | 0 | 1 | 0.97259 | -0.53009 | 0.4 | 1 | 1.1 | 0.9
8 | 1 | 0 | 0 | 0 | 0 | 1 | 0.97971 | -0.39008 | 0.4 | 1 | 1.1 | 0.9
50 | 1 | 0.0088517 | 0.0022185 | 0 | 0 | 1 | 0.98065 | -0.37178 | 0.4 | 1 | 1.1 | 0.9
5 | 1 | 0 | 0 | 0 | 0 | 1 | 0.97452 | -0.49188 | 0.4 | 1 | 1.1 | 0.9
6 | 1 | 0.0053804 | 0.0013485 | 0 | 0 | 1 | 0.97967 | -0.39095 | 0.4 | 1 | 1.1 | 0.9
4 | 1 | 0.0008778 | 0.00022 | 0 | 0 | 1 | 0.97413 | -0.49971 | 0.4 | 1 | 1.1 | 0.9
7 | 1 | 0.00079339 | 0.00019884 | 0 | 0 | 1 | 0.97965 | -0.39132 | 0.4 | 1 | 1.1 | 0.9
34 | 1 | 0.0037752 | 0.00094616 | 0 | 0 | 1 | 0.98032 | -0.37824 | 0.4 | 1 | 1.1 | 0.9
48 | 1 | 0.00068091 | 0.00017065 | 0 | 0 | 1 | 0.98082 | -0.36837 | 0.4 | 1 | 1.1 | 0.9
9 | 1 | 0.0044389 | 0.0011125 | 0 | 0 | 1 | 0.98209 | -0.34367 | 0.4 | 1 | 1.1 | 0.9
10 | 1 | 0.018447 | 0.0046233 | 0 | 0 | 1 | 0.98231 | -0.3393 | 0.4 | 1 | 1.1 | 0.9
11 | 1 | 0.00093481 | 0.00023429 | 0 | 0 | 1 | 0.98196 | -0.34622 | 0.4 | 1 | 1.1 | 0.9
12 | 1 | 0.0050867 | 0.0012749 | 0 | 0 | 1 | 0.98321 | -0.32184 | 0.4 | 1 | 1.1 | 0.9
13 | 1 | 0.0029823 | 0.00074744 | 0 | 0 | 1 | 0.98147 | -0.35571 | 0.4 | 1 | 1.1 | 0.9
21 | 1 | 0.013916 | 0.0034876 | 0 | 0 | 1 | 0.98348 | -0.31646 | 0.4 | 1 | 1.1 | 0.9
81 | 1 | 0 | 0 | 0 | 0 | 1 | 0.98195 | -0.34641 | 0.4 | 1 | 1.1 | 0.9
82 | 1 | 0.0033953 | 0.00085094 | 0 | 0 | 1 | 0.98173 | -0.35073 | 0.4 | 1 | 1.1 | 0.9
79 | 1 | 0 | 0 | 0 | 0 | 1 | 0.98225 | -0.34067 | 0.4 | 1 | 1.1 | 0.9
51 | 1 | 0.0057831 | 0.0014494 | 0 | 0 | 1 | 0.98129 | -0.35933 | 0.4 | 1 | 1.1 | 0.9
22 | 1 | 0 | 0 | 0 | 0 | 1 | 0.98483 | -0.29016 | 0.4 | 1 | 1.1 | 0.9
49 | 1 | 0.0051642 | 0.0012943 | 0 | 0 | 1 | 0.98125 | -0.36012 | 0.4 | 1 | 1.1 | 0.9
14 | 1 | 0.0062185 | 0.0015585 | 0 | 0 | 1 | 0.97345 | -0.51197 | 0.4 | 1 | 1.1 | 0.9
15 | 1 | 0 | 0 | 0 | 0 | 1 | 0.9738 | -0.50517 | 0.4 | 1 | 1.1 | 0.9
16 | 1 | 0 | 0 | 0 | 0 | 1 | 0.9731 | -0.51893 | 0.4 | 1 | 1.1 | 0.9
17 | 1 | 0.0023506 | 0.00058913 | 0 | 0 | 1 | 0.97337 | -0.5137 | 0.4 | 1 | 1.1 | 0.9
18 | 1 | 0.0025646 | 0.00064275 | 0 | 0 | 1 | 0.97508 | -0.47988 | 0.4 | 1 | 1.1 | 0.9
19 | 1 | 0.0033904 | 0.00084971 | 0 | 0 | 1 | 0.973 | -0.5209 | 0.4 | 1 | 1.1 | 0.9
20 | 1 | 0.0018662 | 0.00046771 | 0 | 0 | 1 | 0.97268 | -0.52724 | 0.4 | 1 | 1.1 | 0.9
64 | 1 | 0.0030113 | 0.00075471 | 0 | 0 | 1 | 0.97301 | -0.52064 | 0.4 | 1 | 1.1 | 0.9
83 | 1 | 0.0024621 | 0.00061706 | 0 | 0 | 1 | 0.97316 | -0.51775 | 0.4 | 1 | 1.1 | 0.9
52 | 1 | 0.002037 | 0.00051052 | 0 | 0 | 1 | 0.97597 | -0.46247 | 0.4 | 1 | 1.1 | 0.9
30 | 1 | 0 | 0 | 0 | 0 | 1 | 0.97255 | -0.52973 | 0.4 | 1 | 1.1 | 0.9
65 | 1 | 0.0024924 | 0.00062465 | 0 | 0 | 1 | 0.973 | -0.52084 | 0.4 | 1 | 1.1 | 0.9
67 | 1 | 0.0024506 | 0.00061419 | 0 | 0 | 1 | 0.97296 | -0.52167 | 0.4 | 1 | 1.1 | 0.9
53 | 1 | 0.0051568 | 0.0012924 | 0 | 0 | 1 | 0.97731 | -0.43604 | 0.4 | 1 | 1.1 | 0.9
31 | 1 | 0 | 0 | 0 | 0 | 1 | 0.97166 | -0.54732 | 0.4 | 1 | 1.1 | 0.9
29 | 1 | 0.0022772 | 0.00057072 | 0 | 0 | 1 | 0.9725 | -0.53071 | 0.4 | 1 | 1.1 | 0.9
28 | 1 | 0.0043672 | 0.0010945 | 0 | 0 | 1 | 0.98629 | -0.26189 | 0.4 | 1 | 1.1 | 0.9
77 | 1 | 0.0023011 | 0.0005767 | 0 | 0 | 1 | 0.98202 | -0.34505 | 0.4 | 1 | 1.1 | 0.9
26 | 1 | 0 | 0 | 0 | 0 | 1 | 0.98844 | -0.22036 | 0.4 | 1 | 1.1 | 0.9
78 | 1 | 0.0043723 | 0.0010958 | 0 | 0 | 1 | 0.98199 | -0.34566 | 0.4 | 1 | 1.1 | 0.9
80 | 1 | 0.0011158 | 0.00027964 | 0 | 0 | 1 | 0.98199 | -0.34569 | 0.4 | 1 | 1.1 | 0.9
23 | 1 | 0.0062016 | 0.0015543 | 0 | 0 | 1 | 0.99004 | -0.18956 | 0.4 | 1 | 1.1 | 0.9
24 | 1 | 0.0014777 | 0.00037035 | 0 | 0 | 1 | 0.98987 | -0.1927 | 0.4 | 1 | 1.1 | 0.9
25 | 1 | 0.0027951 | 0.00070051 | 0 | 0 | 1 | 0.99093 | -0.17245 | 0.4 | 1 | 1.1 | 0.9
27 | 1 | 0 | 0 | 0 | 0 | 1 | 0.99412 | -0.11151 | 0.4 | 1 | 1.1 | 0.9
42 | 1 | 0.00047551 | 0.00011917 | 0 | 0 | 1 | 0.98758 | -0.23696 | 0.4 | 1 | 1.1 | 0.9
76 | 1 | 0.0054661 | 0.0013699 | 0 | 0 | 1 | 0.99401 | -0.11361 | 0.4 | 1 | 1.1 | 0.9
60 | 1 | 0 | 0 | 0 | 0 | 1 | 0.99679 | -0.060692 | 0.4 | 1 | 1.1 | 0.9
62 | 1 | 0 | 0 | 0 | 0 | 1 | 0.9868 | -0.25187 | 0.4 | 1 | 1.1 | 0.9
61 | 1 | 0.0049921 | 0.0012511 | 0 | 0 | 1 | 0.99654 | -0.0655 | 0.4 | 1 | 1.1 | 0.9
58 | 1 | 0.0042233 | 0.0010585 | 0 | 0 | 1 | 0.99991 | -0.0016218 | 0.4 | 1 | 1.1 | 0.9
33 | 1 | 0 | 0 | 0 | 0 | 1 | 0.97148 | -0.55087 | 0.4 | 1 | 1.1 | 0.9
57 | 1 | 0.0032454 | 0.00081337 | 0 | 0 | 1 | 0.97151 | -0.55043 | 0.4 | 1 | 1.1 | 0.9
35 | 1 | 0.0042131 | 0.0010559 | 0 | 0 | 1 | 0.97136 | -0.55341 | 0.4 | 1 | 1.1 | 0.9
32 | 1 | 0.0012011 | 0.00030102 | 0 | 0 | 1 | 0.97138 | -0.55303 | 0.4 | 1 | 1.1 | 0.9
56 | 1 | 0.0029572 | 0.00074114 | 0 | 0 | 1 | 0.9715 | -0.55065 | 0.4 | 1 | 1.1 | 0.9
36 | 1 | 0.0011929 | 0.00029896 | 0 | 0 | 1 | 0.98548 | -0.27766 | 0.4 | 1 | 1.1 | 0.9
37 | 1 | 0.0023517 | 0.0005894 | 0 | 0 | 1 | 0.98511 | -0.28479 | 0.4 | 1 | 1.1 | 0.9
38 | 1 | 0.0033176 | 0.00083146 | 0 | 0 | 1 | 0.98554 | -0.27639 | 0.4 | 1 | 1.1 | 0.9
39 | 1 | 0.0021518 | 0.00053929 | 0 | 0 | 1 | 0.98477 | -0.29152 | 0.4 | 1 | 1.1 | 0.9
40 | 1 | 0.0018892 | 0.00047348 | 0 | 0 | 1 | 0.98607 | -0.26609 | 0.4 | 1 | 1.1 | 0.9
41 | 1 | 0.00082122 | 0.00020582 | 0 | 0 | 1 | 0.98472 | -0.29237 | 0.4 | 1 | 1.1 | 0.9
55 | 1 | 0.0065289 | 0.0016363 | 0 | 0 | 1 | 0.98467 | -0.29338 | 0.4 | 1 | 1.1 | 0.9
75 | 1 | 0.0042413 | 0.001063 | 0 | 0 | 1 | 0.98677 | -0.2525 | 0.4 | 1 | 1.1 | 0.9
43 | 1 | 0.0016772 | 0.00042034 | 0 | 0 | 1 | 0.98539 | -0.27929 | 0.4 | 1 | 1.1 | 0.9
44 | 1 | 0.0032149 | 0.00080572 | 0 | 0 | 1 | 0.98516 | -0.28381 | 0.4 | 1 | 1.1 | 0.9
45 | 1 | 0.0013222 | 0.00033138 | 0 | 0 | 1 | 0.98582 | -0.27094 | 0.4 | 1 | 1.1 | 0.9
46 | 1 | 0 | 0 | 0 | 0 | 1 | 0.98603 | -0.26672 | 0.4 | 1 | 1.1 | 0.9
74 | 1 | 0 | 0 | 0 | 0 | 1 | 0.98443 | -0.29764 | 0.4 | 1 | 1.1 | 0.9
69 | 1 | 0 | 0 | 0 | 0 | 1 | 0.98166 | -0.35135 | 0.4 | 1 | 1.1 | 0.9
72 | 1 | 0.0011956 | 0.00029964 | 0 | 0 | 1 | 0.98424 | -0.30143 | 0.4 | 1 | 1.1 | 0.9
47 | 1 | 0.0011164 | 0.00027979 | 0 | 0 | 1 | 0.98117 | -0.36158 | 0.4 | 1 | 1.1 | 0.9
54 | 1 | 0.0025343 | 0.00063516 | 0 | 0 | 1 | 0.97933 | -0.39656 | 0.4 | 1 | 1.1 | 0.9
59 | 3 | 0.0019283 | 0.00048327 | 0 | 0 | 1 | 1 | 0 | 0.4 | 1 | 1.1 | 0.9
63 | 1 | 0.0043831 | 0.0010985 | 0 | 0 | 1 | 0.99653 | -0.065665 | 0.4 | 1 | 1.1 | 0.9
70 | 1 | 0.0017856 | 0.00044752 | 0 | 0 | 1 | 0.98414 | -0.30331 | 0.4 | 1 | 1.1 | 0.9
71 | 1 | 0.0018506 | 0.00046379 | 0 | 0 | 1 | 0.98401 | -0.30575 | 0.4 | 1 | 1.1 | 0.9
73 | 1 | 0.0014043 | 0.00035194 | 0 | 0 | 1 | 0.98399 | -0.30614 | 0.4 | 1 | 1.1 | 0.9

## generator_data
GEN_BUS | PG | QG | QMAX | QMIN | VG | MBASE | GEN_STATUS | PMAX | PMIN
59 | 0.22865 | 0.058738 | 10 | -10 | 1 | 100 | 1 | 10 | 0

## branch_data
F_BUS | T_BUS | BR_R | BR_X | BR_B | RATE_A | RATE_B | RATE_C | TAP | SHIFT | BR_STATUS | ANGMIN | ANGMAX | P_in | Q_in | P_out | Q_out
1 | 2 | 3.3384 | 2.1366 | 5.6061e-09 | 0 | 0 | 0 | 0 | 0 | 1 | -90 | 90 | -0.0056465 | -0.0014152 | 0.0056477 | 0.0014155
2 | 3 | 0.88881 | 0.56884 | 1.4926e-09 | 0 | 0 | 0 | 0 | 0 | 1 | -90 | 90 | -0.012614 | -0.0031615 | 0.012616 | 0.0031624
3 | 4 | 9.394 | 6.0122 | 1.5775e-08 | 0 | 0 | 0 | 0 | 0 | 1 | -90 | 90 | -0.013735 | -0.003443 | 0.013755 | 0.0034543
8 | 50 | 3.783 | 2.4211 | 2.5411e-08 | 0 | 0 | 0 | 0 | 0 | 1 | -90 | 90 | -0.020884 | -0.0052557 | 0.020902 | 0.005265
8 | 5 | 29.7679 | 19.0515 | 1.4997e-07 | 0 | 0 | 0 | 0 | 0 | 1 | -90 | 90 | 0.01471 | 0.0037087 | -0.014639 | -0.0036773
8 | 6 | 0.60252 | 0.38561 | 1.0118e-09 | 0 | 0 | 0 | 0 | 0 | 1 | -90 | 90 | 0.006174 | 0.0015471 | -0.0061737 | -0.001547
50 | 34 | 7.3724 | 4.7183 | 1.238e-08 | 0 | 0 | 0 | 0 | 0 | 1 | -90 | 90 | 0.0037763 | 0.00094573 | -0.0037752 | -0.00094618
50 | 48 | 0.43965 | 0.28137 | 2.9531e-09 | 0 | 0 | 0 | 0 | 0 | 1 | -90 | 90 | -0.03353 | -0.0084292 | 0.033536 | 0.0084324
5 | 4 | 2.2798 | 1.4591 | 3.8283e-09 | 0 | 0 | 0 | 0 | 0 | 1 | -90 | 90 | 0.014639 | 0.0036774 | -0.014633 | -0.0036743
6 | 7 | 2.008 | 1.2851 | 3.3719e-09 | 0 | 0 | 0 | 0 | 0 | 1 | -90 | 90 | 0.0007934 | 0.00019853 | -0.00079338 | -0.00019885
48 | 47 | 0.85725 | 0.54864 | 5.7582e-09 | 0 | 0 | 0 | 0 | 0 | 1 | -90 | 90 | -0.034217 | -0.008603 | 0.034228 | 0.0086096
9 | 10 | 0.34624 | 0.22159 | 2.3257e-09 | 0 | 0 | 0 | 0 | 0 | 1 | -90 | 90 | -0.054688 | -0.013752 | 0.054699 | 0.013759
9 | 11 | 0.22019 | 0.14092 | 1.4791e-09 | 0 | 0 | 0 | 0 | 0 | 1 | -90 | 90 | 0.050249 | 0.01264 | -0.050243 | -0.012636
10 | 12 | 1.0349 | 0.66235 | 6.9517e-09 | 0 | 0 | 0 | 0 | 0 | 1 | -90 | 90 | -0.073146 | -0.018383 | 0.073207 | 0.018421
11 | 13 | 0.83363 | 0.53352 | 5.5996e-09 | 0 | 0 | 0 | 0 | 0 | 1 | -90 | 90 | 0.049308 | 0.012402 | -0.049285 | -0.012388
12 | 21 | 0.29892 | 0.19131 | 2.0079e-09 | 0 | 0 | 0 | 0 | 0 | 1 | -90 | 90 | -0.078294 | -0.019696 | 0.078314 | 0.019708
13 | 51 | 0.33745 | 0.21597 | 2.2667e-09 | 0 | 0 | 0 | 0 | 0 | 1 | -90 | 90 | 0.046303 | 0.01164 | -0.046295 | -0.011635
21 | 22 | 1.1061 | 0.70788 | 7.4295e-09 | 0 | 0 | 0 | 0 | 0 | 1 | -90 | 90 | -0.10343 | -0.026006 | 0.10356 | 0.026088
21 | 79 | 9.368 | 5.9955 | 1.5731e-08 | 0 | 0 | 0 | 0 | 0 | 1 | -90 | 90 | 0.011201 | 0.0028095 | -0.011188 | -0.0028027
81 | 82 | 5.5014 | 3.5209 | 9.2383e-09 | 0 | 0 | 0 | 0 | 0 | 1 | -90 | 90 | 0.0033959 | 0.00085051 | -0.0033952 | -0.00085095
81 | 79 | 7.2972 | 4.6702 | 1.2254e-08 | 0 | 0 | 0 | 0 | 0 | 1 | -90 | 90 | -0.0033959 | -0.00085051 | 0.0033969 | 0.00084992
79 | 77 | 2.4312 | 1.5559 | 4.0826e-09 | 0 | 0 | 0 | 0 | 0 | 1 | -90 | 90 | 0.0077908 | 0.0019528 | -0.0077892 | -0.0019522
51 | 49 | 0.084607 | 0.054148 | 5.6831e-10 | 0 | 0 | 0 | 0 | 0 | 1 | -90 | 90 | 0.040512 | 0.010186 | -0.040511 | -0.010185
22 | 28 | 1.1926 | 0.76329 | 8.0111e-09 | 0 | 0 | 0 | 0 | 0 | 1 | -90 | 90 | -0.10356 | -0.026088 | 0.1037 | 0.026177
49 | 47 | 0.17922 | 0.1147 | 1.2038e-09 | 0 | 0 | 0 | 0 | 0 | 1 | -90 | 90 | 0.035346 | 0.0088908 | -0.035344 | -0.0088894
14 | 15 | 1.1396 | 0.72936 | 1.9137e-09 | 0 | 0 | 0 | 0 | 0 | 1 | -90 | 90 | -0.025395 | -0.0063707 | 0.025403 | 0.0063757
14 | 16 | 1.542 | 0.98688 | 2.5894e-09 | 0 | 0 | 0 | 0 | 0 | 1 | -90 | 90 | 0.019177 | 0.0048121 | -0.019171 | -0.0048083
15 | 17 | 2.8394 | 1.8172 | 4.7681e-09 | 0 | 0 | 0 | 0 | 0 | 1 | -90 | 90 | 0.012775 | 0.0032028 | -0.01277 | -0.0032
15 | 18 | 2.8208 | 1.8053 | 4.7369e-09 | 0 | 0 | 0 | 0 | 0 | 1 | -90 | 90 | -0.038179 | -0.0095785 | 0.038225 | 0.0096076
16 | 19 | 2.463 | 1.5763 | 4.1361e-09 | 0 | 0 | 0 | 0 | 0 | 1 | -90 | 90 | 0.0033906 | 0.00084956 | -0.0033903 | -0.00084975
16 | 20 | 2.2337 | 1.4296 | 3.751e-09 | 0 | 0 | 0 | 0 | 0 | 1 | -90 | 90 | 0.01578 | 0.0039587 | -0.015774 | -0.0039551
17 | 64 | 3.7009 | 2.3686 | 6.2148e-09 | 0 | 0 | 0 | 0 | 0 | 1 | -90 | 90 | 0.0079569 | 0.0019946 | -0.0079543 | -0.0019935
17 | 83 | 6.9773 | 4.4655 | 1.1717e-08 | 0 | 0 | 0 | 0 | 0 | 1 | -90 | 90 | 0.0024625 | 0.00061628 | -0.002462 | -0.00061708
18 | 52 | 1.8238 | 1.1672 | 3.0626e-09 | 0 | 0 | 0 | 0 | 0 | 1 | -90 | 90 | -0.040789 | -0.01025 | 0.040823 | 0.010272
20 | 30 | 0.75962 | 0.48616 | 1.2756e-09 | 0 | 0 | 0 | 0 | 0 | 1 | -90 | 90 | 0.013908 | 0.0034874 | -0.013906 | -0.0034864
64 | 65 | 0.17752 | 0.11361 | 2.9811e-10 | 0 | 0 | 0 | 0 | 0 | 1 | -90 | 90 | 0.004943 | 0.0012387 | -0.004943 | -0.0012387
52 | 53 | 2.6428 | 1.6914 | 4.438e-09 | 0 | 0 | 0 | 0 | 0 | 1 | -90 | 90 | -0.04286 | -0.010782 | 0.042914 | 0.010816
30 | 31 | 6.4126 | 4.104 | 1.0768e-08 | 0 | 0 | 0 | 0 | 0 | 1 | -90 | 90 | 0.011629 | 0.0029159 | -0.011619 | -0.0029107
30 | 29 | 1.8311 | 1.1719 | 3.0748e-09 | 0 | 0 | 0 | 0 | 0 | 1 | -90 | 90 | 0.0022773 | 0.00057053 | -0.0022772 | -0.00057075
65 | 67 | 1.4224 | 0.91035 | 2.3886e-09 | 0 | 0 | 0 | 0 | 0 | 1 | -90 | 90 | 0.0024507 | 0.00061405 | -0.0024506 | -0.00061421
53 | 54 | 3.5353 | 2.2626 | 5.9367e-09 | 0 | 0 | 0 | 0 | 0 | 1 | -90 | 90 | -0.048071 | -0.012109 | 0.048162 | 0.012166
31 | 33 | 2.7742 | 1.7755 | 4.6587e-09 | 0 | 0 | 0 | 0 | 0 | 1 | -90 | 90 | 0.0054155 | 0.0013559 | -0.0054146 | -0.0013558
31 | 57 | 2.1228 | 1.3586 | 3.5648e-09 | 0 | 0 | 0 | 0 | 0 | 1 | -90 | 90 | 0.0062033 | 0.0015548 | -0.0062024 | -0.0015545
28 | 26 | 1.6867 | 1.0795 | 1.133e-08 | 0 | 0 | 0 | 0 | 0 | 1 | -90 | 90 | -0.10807 | -0.027271 | 0.10828 | 0.027408
77 | 78 | 0.47744 | 0.30556 | 8.0174e-10 | 0 | 0 | 0 | 0 | 0 | 1 | -90 | 90 | 0.0054882 | 0.0013755 | -0.005488 | -0.0013754
26 | 42 | 0.84571 | 0.54126 | 5.6807e-09 | 0 | 0 | 0 | 0 | 0 | 1 | -90 | 90 | 0.086655 | 0.022013 | -0.086586 | -0.021969
26 | 24 | 0.627 | 0.40128 | 4.2116e-09 | 0 | 0 | 0 | 0 | 0 | 1 | -90 | 90 | -0.19494 | -0.049421 | 0.1952 | 0.049587
78 | 80 | 0.1343 | 0.085951 | 2.2552e-10 | 0 | 0 | 0 | 0 | 0 | 1 | -90 | 90 | 0.0011158 | 0.00027963 | -0.0011158 | -0.00027965
23 | 24 | 0.070584 | 0.045174 | 4.7412e-10 | 0 | 0 | 0 | 0 | 0 | 1 | -90 | 90 | 0.19671 | 0.049976 | -0.19668 | -0.049957
23 | 25 | 0.37413 | 0.23945 | 2.5131e-09 | 0 | 0 | 0 | 0 | 0 | 1 | -90 | 90 | -0.20291 | -0.05153 | 0.20307 | 0.051637
25 | 27 | 1.3193 | 0.84435 | 8.8619e-09 | 0 | 0 | 0 | 0 | 0 | 1 | -90 | 90 | -0.20587 | -0.052337 | 0.20648 | 0.052724
27 | 76 | 1.7074 | 1.0928 | 2.8672e-09 | 0 | 0 | 0 | 0 | 0 | 1 | -90 | 90 | 0.0054666 | 0.00137 | -0.0054661 | -0.0013699
27 | 60 | 1.0777 | 0.68971 | 7.2388e-09 | 0 | 0 | 0 | 0 | 0 | 1 | -90 | 90 | -0.21194 | -0.054094 | 0.21246 | 0.054427
42 | 62 | 0.76246 | 0.48798 | 5.1215e-09 | 0 | 0 | 0 | 0 | 0 | 1 | -90 | 90 | 0.08611 | 0.02185 | -0.086048 | -0.021811
60 | 61 | 2.2836 | 1.4615 | 3.8347e-09 | 0 | 0 | 0 | 0 | 0 | 1 | -90 | 90 | 0.0093775 | 0.0023507 | -0.0093753 | -0.0023497
60 | 58 | 1.2061 | 0.77187 | 8.1011e-09 | 0 | 0 | 0 | 0 | 0 | 1 | -90 | 90 | -0.22184 | -0.056778 | 0.22248 | 0.057185
62 | 75 | 0.041303 | 0.026434 | 2.7743e-10 | 0 | 0 | 0 | 0 | 0 | 1 | -90 | 90 | 0.067766 | 0.01722 | -0.067764 | -0.017219
62 | 40 | 3.3983 | 2.1749 | 5.7067e-09 | 0 | 0 | 0 | 0 | 0 | 1 | -90 | 90 | 0.018282 | 0.0045911 | -0.01827 | -0.0045837
61 | 63 | 0.16696 | 0.10686 | 2.8037e-10 | 0 | 0 | 0 | 0 | 0 | 1 | -90 | 90 | 0.0043832 | 0.0010985 | -0.0043831 | -0.0010985
58 | 59 | 0.032589 | 0.020857 | 2.1891e-10 | 0 | 0 | 0 | 0 | 0 | 1 | -90 | 90 | -0.2267 | -0.058243 | 0.22672 | 0.058254
33 | 35 | 2.5469 | 1.63 | 4.2769e-09 | 0 | 0 | 0 | 0 | 0 | 1 | -90 | 90 | 0.0042135 | 0.0010559 | -0.0042129 | -0.0010559
33 | 32 | 7.5971 | 4.8621 | 1.2758e-08 | 0 | 0 | 0 | 0 | 0 | 1 | -90 | 90 | 0.0012012 | 0.0002999 | -0.001201 | -0.00030103
57 | 56 | 0.31384 | 0.20086 | 5.2703e-10 | 0 | 0 | 0 | 0 | 0 | 1 | -90 | 90 | 0.0029571 | 0.00074114 | -0.0029571 | -0.00074117
36 | 37 | 2.6193 | 1.6763 | 4.3985e-09 | 0 | 0 | 0 | 0 | 0 | 1 | -90 | 90 | 0.011861 | 0.0029746 | -0.011857 | -0.0029725
36 | 38 | 0.42255 | 0.27043 | 7.0958e-10 | 0 | 0 | 0 | 0 | 0 | 1 | -90 | 90 | -0.013054 | -0.0032736 | 0.013055 | 0.003274
37 | 39 | 3.0795 | 1.9709 | 5.1713e-09 | 0 | 0 | 0 | 0 | 0 | 1 | -90 | 90 | 0.0095055 | 0.0023831 | -0.0095025 | -0.0023816
38 | 40 | 2.7396 | 1.7534 | 4.6006e-09 | 0 | 0 | 0 | 0 | 0 | 1 | -90 | 90 | -0.016372 | -0.0041055 | 0.016381 | 0.0041102
39 | 41 | 0.50104 | 0.32067 | 8.4138e-10 | 0 | 0 | 0 | 0 | 0 | 1 | -90 | 90 | 0.0073507 | 0.0018423 | -0.0073504 | -0.0018422
41 | 55 | 0.67247 | 0.43038 | 1.1293e-09 | 0 | 0 | 0 | 0 | 0 | 1 | -90 | 90 | 0.0065292 | 0.0016364 | -0.0065289 | -0.0016363
75 | 46 | 0.98505 | 0.63043 | 3.3083e-09 | 0 | 0 | 0 | 0 | 0 | 1 | -90 | 90 | 0.063523 | 0.016156 | -0.063479 | -0.016129
43 | 44 | 6.1075 | 3.9088 | 1.0256e-08 | 0 | 0 | 0 | 0 | 0 | 1 | -90 | 90 | 0.0032155 | 0.00080518 | -0.0032148 | -0.00080573
43 | 45 | 7.431 | 4.7558 | 1.2479e-08 | 0 | 0 | 0 | 0 | 0 | 1 | -90 | 90 | -0.0048927 | -0.0012255 | 0.0048946 | 0.0012256
45 | 46 | 2.9559 | 1.8918 | 4.9637e-09 | 0 | 0 | 0 | 0 | 0 | 1 | -90 | 90 | -0.0062168 | -0.0015569 | 0.0062181 | 0.0015572
46 | 74 | 2.3732 | 1.5189 | 3.9852e-09 | 0 | 0 | 0 | 0 | 0 | 1 | -90 | 90 | 0.057261 | 0.014571 | -0.057176 | -0.014517
74 | 69 | 4.6111 | 2.9511 | 7.7433e-09 | 0 | 0 | 0 | 0 | 0 | 1 | -90 | 90 | 0.050938 | 0.012955 | -0.050807 | -0.012871
74 | 72 | 2.6388 | 1.6888 | 4.4313e-09 | 0 | 0 | 0 | 0 | 0 | 1 | -90 | 90 | 0.006238 | 0.0015628 | -0.0062368 | -0.0015625
69 | 54 | 3.8614 | 2.4713 | 6.4843e-09 | 0 | 0 | 0 | 0 | 0 | 1 | -90 | 90 | 0.050807 | 0.012871 | -0.050696 | -0.012801
72 | 70 | 1.616 | 1.0343 | 2.7137e-09 | 0 | 0 | 0 | 0 | 0 | 1 | -90 | 90 | 0.0050413 | 0.0012628 | -0.0050408 | -0.0012628
70 | 71 | 3.2588 | 2.0856 | 5.4723e-09 | 0 | 0 | 0 | 0 | 0 | 1 | -90 | 90 | 0.0032552 | 0.00081528 | -0.0032548 | -0.00081556
71 | 73 | 1.2059 | 0.77177 | 2.025e-09 | 0 | 0 | 0 | 0 | 0 | 1 | -90 | 90 | 0.0014043 | 0.00035177 | -0.0014042 | -0.00035194