## bus_data
BUS_I | BUS_TYPE | Pd | Qd | Gs | Bs | area | Vm | Va | baseKV | zone | Vmax | Vmin
1 | 1 | 0.0045912 | 0.0011507 | 0 | 0 | 1 | 0.98566 | -0.27439 | 0.4 | 1 | 1.1 | 0.9
2 | 1 | 0 | 0 | 0 | 0 | 1 | 0.98579 | -0.27183 | 0.4 | 1 | 1.1 | 0.9
3 | 1 | 0.00086814 | 0.00021758 | 0 | 0 | 1 | 0.98565 | -0.2745 | 0.4 | 1 | 1.1 | 0.9
4 | 1 | 0.00039272 | 9.8424e-05 | 0 | 0 | 1 | 0.98549 | -0.2777 | 0.4 | 1 | 1.1 | 0.9
5 | 1 | 0 | 0 | 0 | 0 | 1 | 0.98575 | -0.27266 | 0.4 | 1 | 1.1 | 0.9
13 | 1 | 0 | 0 | 0 | 0 | 1 | 0.98744 | -0.23961 | 0.4 | 1 | 1.1 | 0.9
29 | 1 | 0.00077002 | 0.00019298 | 0 | 0 | 1 | 0.98544 | -0.27864 | 0.4 | 1 | 1.1 | 0.9
35 | 1 | 0.0012273 | 0.00030758 | 0 | 0 | 1 | 0.98572 | -0.27315 | 0.4 | 1 | 1.1 | 0.9
6 | 1 | 0 | 0 | 0 | 0 | 1 | 0.97684 | -0.44503 | 0.4 | 1 | 1.1 | 0.9
40 | 1 | 0.060028 | 0.015044 | 0 | 0 | 1 | 0.97629 | -0.45593 | 0.4 | 1 | 1.1 | 0.9
9 | 1 | 0 | 0 | 0 | 0 | 1 | 0.98255 | -0.33351 | 0.4 | 1 | 1.1 | 0.9
7 | 1 | 0 | 0 | 0 | 0 | 1 | 0.99084 | -0.17375 | 0.4 | 1 | 1.1 | 0.9
12 | 1 | 0 | 0 | 0 | 0 | 1 | 0.99128 | -0.16525 | 0.4 | 1 | 1.1 | 0.9
22 | 1 | 0.0019589 | 0.00049096 | 0 | 0 | 1 | 0.99077 | -0.17523 | 0.4 | 1 | 1.1 | 0.9
8 | 1 | 0 | 0 | 0 | 0 | 1 | 0.97842 | -0.41425 | 0.4 | 1 | 1.1 | 0.9
24 | 1 | 0.033692 | 0.0084439 | 0 | 0 | 1 | 0.97769 | -0.42852 | 0.4 | 1 | 1.1 | 0.9
10 | 1 | 0 | 0 | 0 | 0 | 1 | 0.98722 | -0.24395 | 0.4 | 1 | 1.1 | 0.9
38 | 1 | 0.0033901 | 0.00084963 | 0 | 0 | 1 | 0.98701 | -0.24805 | 0.4 | 1 | 1.1 | 0.9
11 | 3 | 0 | 0 | 0 | 0 | 1 | 1 | 0 | 0.4 | 1 | 1.1 | 0.9
30 | 1 | 0.057732 | 0.014469 | 0 | 0 | 1 | 0.99846 | -0.0296 | 0.4 | 1 | 1.1 | 0.9
16 | 1 | 0 | 0 | 0 | 0 | 1 | 0.98442 | -0.29815 | 0.4 | 1 | 1.1 | 0.9
31 | 1 | 0.026397 | 0.0066158 | 0 | 0 | 1 | 0.98692 | -0.2497 | 0.4 | 1 | 1.1 | 0.9
28 | 1 | 0.0004335 | 0.00010865 | 0 | 0 | 1 | 0.9854 | -0.27947 | 0.4 | 1 | 1.1 | 0.9
36 | 1 | 0.0016658 | 0.00041749 | 0 | 0 | 1 | 0.98567 | -0.27407 | 0.4 | 1 | 1.1 | 0.9
23 | 1 | 0.01436 | 0.0035989 | 0 | 0 | 1 | 0.99076 | -0.1754 | 0.4 | 1 | 1.1 | 0.9
34 | 1 | 0.00069748 | 0.00017481 | 0 | 0 | 1 | 0.97724 | -0.43743 | 0.4 | 1 | 1.1 | 0.9
17 | 1 | 0.0019154 | 0.00048004 | 0 | 0 | 1 | 0.98374 | -0.31129 | 0.4 | 1 | 1.1 | 0.9
14 | 1 | 0.013428 | 0.0033653 | 0 | 0 | 1 | 0.98245 | -0.33637 | 0.4 | 1 | 1.1 | 0.9
15 | 1 | 0 | 0 | 0 | 0 | 1 | 0.98279 | -0.32988 | 0.4 | 1 | 1.1 | 0.9
18 | 1 | 0 | 0 | 0 | 0 | 1 | 0.97919 | -0.40016 | 0.4 | 1 | 1.1 | 0.9
39 | 1 | 0.087098 | 0.021829 | 0 | 0 | 1 | 0.97834 | -0.41691 | 0.4 | 1 | 1.1 | 0.9
19 | 1 | 0.00051305 | 0.00012858 | 0 | 0 | 1 | 0.98517 | -0.28391 | 0.4 | 1 | 1.1 | 0.9
20 | 1 | 0.00037089 | 9.2953e-05 | 0 | 0 | 1 | 0.98517 | -0.28382 | 0.4 | 1 | 1.1 | 0.9
21 | 1 | 0 | 0 | 0 | 0 | 1 | 0.98518 | -0.28371 | 0.4 | 1 | 1.1 | 0.9
25 | 1 | 0 | 0 | 0 | 0 | 1 | 0.98524 | -0.28263 | 0.4 | 1 | 1.1 | 0.9
26 | 1 | 0.00061542 | 0.00015424 | 0 | 0 | 1 | 0.98512 | -0.28483 | 0.4 | 1 | 1.1 | 0.9
27 | 1 | 0.00090647 | 0.00022718 | 0 | 0 | 1 | 0.98527 | -0.28189 | 0.4 | 1 | 1.1 | 0.9
37 | 1 | 0.0024597 | 0.00061646 | 0 | 0 | 1 | 0.98512 | -0.28483 | 0.4 | 1 | 1.1 | 0.9
33 | 1 | 0 | 0 | 0 | 0 | 1 | 0.97711 | -0.44011 | 0.4 | 1 | 1.1 | 0.9
32 | 1 | 0.00099527 | 0.00024944 | 0 | 0 | 1 | 0.9771 | -0.44028 | 0.4 | 1 | 1.1 | 0.9

## generator_data
GEN_BUS | PG | QG | QMAX | QMIN | VG | MBASE | GEN_STATUS | PMAX | PMIN
11 | 0.32137 | 0.082415 | 10 | -10 | 1 | 100 | 1 | 10 | 0

## branch_data
F_BUS | T_BUS | BR_R | BR_X | BR_B | RATE_A | RATE_B | RATE_C | TAP | SHIFT | BR_STATUS | ANGMIN | ANGMAX | P_in | Q_in | P_out | Q_out
1 | 2 | 2.0459 | 1.3094 | 3.4357e-09 | 0 | 0 | 0 | 0 | 0 | 1 | -90 | 90 | -0.0054594 | -0.0013682 | 0.00546 | 0.0013683
1 | 3 | 0.56216 | 0.35979 | 9.4403e-10 | 0 | 0 | 0 | 0 | 0 | 1 | -90 | 90 | 0.00086814 | 0.00021749 | -0.00086814 | -0.00021758
2 | 4 | 3.9518 | 2.5292 | 6.6362e-09 | 0 | 0 | 0 | 0 | 0 | 1 | -90 | 90 | 0.0064651 | 0.0016196 | -0.0064633 | -0.0016191
2 | 5 | 1.2519 | 0.80123 | 2.1023e-09 | 0 | 0 | 0 | 0 | 0 | 1 | -90 | 90 | 0.0028933 | 0.00072452 | -0.0028932 | -0.00072465
2 | 13 | 9.4817 | 6.0683 | 1.5922e-08 | 0 | 0 | 0 | 0 | 0 | 1 | -90 | 90 | -0.014818 | -0.0037124 | 0.014841 | 0.0037254
4 | 29 | 0.67835 | 0.43414 | 1.1391e-09 | 0 | 0 | 0 | 0 | 0 | 1 | -90 | 90 | 0.0060706 | 0.0015207 | -0.0060703 | -0.0015206
5 | 35 | 0.74423 | 0.47631 | 1.2498e-09 | 0 | 0 | 0 | 0 | 0 | 1 | -90 | 90 | 0.0028932 | 0.00072465 | -0.0028931 | -0.00072473
13 | 16 | 2.4898 | 1.5935 | 4.1811e-09 | 0 | 0 | 0 | 0 | 0 | 1 | -90 | 90 | 0.10325 | 0.026192 | -0.10296 | -0.026007
13 | 31 | 1.67 | 1.0688 | 2.8044e-09 | 0 | 0 | 0 | 0 | 0 | 1 | -90 | 90 | 0.02641 | 0.0066237 | -0.026397 | -0.0066158
13 | 10 | 5.5866 | 3.5754 | 9.3814e-09 | 0 | 0 | 0 | 0 | 0 | 1 | -90 | 90 | 0.0033914 | 0.00084872 | -0.0033907 | -0.00084919
13 | 11 | 7.2113 | 4.6152 | 2.4219e-08 | 0 | 0 | 0 | 0 | 0 | 1 | -90 | 90 | -0.14789 | -0.037389 | 0.14962 | 0.038488
29 | 28 | 0.67593 | 0.4326 | 1.1351e-09 | 0 | 0 | 0 | 0 | 0 | 1 | -90 | 90 | 0.0053003 | 0.0013276 | -0.0053001 | -0.0013276
35 | 36 | 2.3944 | 1.5324 | 4.0209e-09 | 0 | 0 | 0 | 0 | 0 | 1 | -90 | 90 | 0.0016659 | 0.00041715 | -0.0016658 | -0.00041749
6 | 40 | 0.77625 | 0.4968 | 1.3035e-09 | 0 | 0 | 0 | 0 | 0 | 1 | -90 | 90 | 0.060059 | 0.015064 | -0.060028 | -0.015044
6 | 9 | 7.9922 | 5.115 | 1.3421e-08 | 0 | 0 | 0 | 0 | 0 | 1 | -90 | 90 | -0.060059 | -0.015064 | 0.06038 | 0.015269
9 | 12 | 7.6968 | 4.926 | 1.2925e-08 | 0 | 0 | 0 | 0 | 0 | 1 | -90 | 90 | -0.095927 | -0.024233 | 0.096707 | 0.024731
9 | 8 | 9.828 | 6.2899 | 1.6504e-08 | 0 | 0 | 0 | 0 | 0 | 1 | -90 | 90 | 0.035546 | 0.0089643 | -0.035409 | -0.0088783
7 | 12 | 2.2918 | 1.4667 | 3.8485e-09 | 0 | 0 | 0 | 0 | 0 | 1 | -90 | 90 | -0.01632 | -0.0040906 | 0.016327 | 0.0040944
7 | 22 | 0.40004 | 0.25603 | 6.7178e-10 | 0 | 0 | 0 | 0 | 0 | 1 | -90 | 90 | 0.01632 | 0.0040906 | -0.016319 | -0.0040899
12 | 11 | 6.57 | 4.2048 | 2.2066e-08 | 0 | 0 | 0 | 0 | 0 | 1 | -90 | 90 | -0.11303 | -0.028825 | 0.11394 | 0.029406
22 | 23 | 0.051619 | 0.033036 | 8.6682e-11 | 0 | 0 | 0 | 0 | 0 | 1 | -90 | 90 | 0.01436 | 0.0035989 | -0.01436 | -0.0035989
8 | 24 | 1.7276 | 1.1057 | 2.9011e-09 | 0 | 0 | 0 | 0 | 0 | 1 | -90 | 90 | 0.035409 | 0.0088783 | -0.035385 | -0.0088632
24 | 34 | 22.424 | 14.3514 | 3.7656e-08 | 0 | 0 | 0 | 0 | 0 | 1 | -90 | 90 | 0.0016936 | 0.00041923 | -0.0016929 | -0.00042237
10 | 38 | 5.2772 | 3.3774 | 8.8618e-09 | 0 | 0 | 0 | 0 | 0 | 1 | -90 | 90 | 0.0033907 | 0.00084919 | -0.0033901 | -0.00084963
11 | 30 | 2.2946 | 1.4685 | 3.8532e-09 | 0 | 0 | 0 | 0 | 0 | 1 | -90 | 90 | 0.057813 | 0.014521 | -0.057732 | -0.014469
16 | 17 | 0.55648 | 0.35615 | 9.3449e-10 | 0 | 0 | 0 | 0 | 0 | 1 | -90 | 90 | 0.10296 | 0.026007 | -0.1029 | -0.025965
28 | 27 | 2.1645 | 1.3853 | 3.6348e-09 | 0 | 0 | 0 | 0 | 0 | 1 | -90 | 90 | 0.0048666 | 0.0012189 | -0.004866 | -0.0012189
34 | 33 | 11.5024 | 7.3615 | 1.9316e-08 | 0 | 0 | 0 | 0 | 0 | 1 | -90 | 90 | 0.00099541 | 0.00024756 | -0.00099528 | -0.00024932
17 | 15 | 0.80165 | 0.51306 | 1.3462e-09 | 0 | 0 | 0 | 0 | 0 | 1 | -90 | 90 | 0.10098 | 0.025485 | -0.10089 | -0.025428
14 | 15 | 2.0915 | 1.3386 | 3.5122e-09 | 0 | 0 | 0 | 0 | 0 | 1 | -90 | 90 | -0.013428 | -0.0033653 | 0.013432 | 0.0033677
15 | 18 | 3.4803 | 2.2274 | 5.8443e-09 | 0 | 0 | 0 | 0 | 0 | 1 | -90 | 90 | 0.08746 | 0.02206 | -0.087167 | -0.021873
18 | 39 | 0.8257 | 0.52845 | 1.3866e-09 | 0 | 0 | 0 | 0 | 0 | 1 | -90 | 90 | 0.087167 | 0.021873 | -0.087098 | -0.021829
19 | 20 | 0.78814 | 0.50441 | 1.3235e-09 | 0 | 0 | 0 | 0 | 0 | 1 | -90 | 90 | -0.00051305 | -0.00012858 | 0.00051305 | 0.00012845
20 | 21 | 0.57119 | 0.36556 | 9.5918e-10 | 0 | 0 | 0 | 0 | 0 | 1 | -90 | 90 | -0.00088394 | -0.00022141 | 0.00088394 | 0.00022132
21 | 25 | 1.1784 | 0.7542 | 1.9789e-09 | 0 | 0 | 0 | 0 | 0 | 1 | -90 | 90 | -0.0039592 | -0.00099186 | 0.0039594 | 0.0009918
21 | 26 | 1.5954 | 1.021 | 2.6791e-09 | 0 | 0 | 0 | 0 | 0 | 1 | -90 | 90 | 0.0030753 | 0.00077054 | -0.0030751 | -0.00077069
25 | 27 | 0.81898 | 0.52415 | 1.3753e-09 | 0 | 0 | 0 | 0 | 0 | 1 | -90 | 90 | -0.0039594 | -0.0009918 | 0.0039596 | 0.00099175
26 | 37 | 0.0010733 | 0.00068689 | 1.8023e-12 | 0 | 0 | 0 | 0 | 0 | 1 | -90 | 90 | 0.0024597 | 0.00061646 | -0.0024597 | -0.00061646
33 | 32 | 0.74353 | 0.47586 | 1.2486e-09 | 0 | 0 | 0 | 0 | 0 | 1 | -90 | 90 | 0.00099528 | 0.00024932 | -0.00099527 | -0.00024944