## bus_data
BUS_I | BUS_TYPE | Pd | Qd | Gs | Bs | area | Vm | Va | baseKV | zone | Vmax | Vmin
1 | 1 | 0.0084403 | 0.0021153 | 0 | 0 | 1 | 0.98899 | -0.21202 | 0.4 | 1 | 1.1 | 0.9
2 | 1 | 0.0095641 | 0.002397 | 0 | 0 | 1 | 0.98887 | -0.21433 | 0.4 | 1 | 1.1 | 0.9
3 | 1 | 0.017201 | 0.004311 | 0 | 0 | 1 | 0.98899 | -0.21193 | 0.4 | 1 | 1.1 | 0.9
5 | 1 | 0.028093 | 0.0070407 | 0 | 0 | 1 | 0.98914 | -0.20906 | 0.4 | 1 | 1.1 | 0.9
7 | 1 | 0 | 0 | 0 | 0 | 1 | 0.99007 | -0.19097 | 0.4 | 1 | 1.1 | 0.9
6 | 1 | 0 | 0 | 0 | 0 | 1 | 0.99494 | -0.097038 | 0.4 | 1 | 1.1 | 0.9
31 | 1 | 0.034955 | 0.0087606 | 0 | 0 | 1 | 0.9957 | -0.082407 | 0.4 | 1 | 1.1 | 0.9
23 | 1 | 0.021495 | 0.0053871 | 0 | 0 | 1 | 0.99487 | -0.098349 | 0.4 | 1 | 1.1 | 0.9
30 | 1 | 0.013538 | 0.003393 | 0 | 0 | 1 | 0.98977 | -0.19675 | 0.4 | 1 | 1.1 | 0.9
9 | 1 | 0 | 0 | 0 | 0 | 1 | 0.99749 | -0.048097 | 0.4 | 1 | 1.1 | 0.9
28 | 1 | 0.024149 | 0.0060524 | 0 | 0 | 1 | 0.9984 | -0.03069 | 0.4 | 1 | 1.1 | 0.9
22 | 1 | 0.0039611 | 0.00099274 | 0 | 0 | 1 | 0.99483 | -0.099216 | 0.4 | 1 | 1.1 | 0.9
40 | 1 | 0 | 0 | 0 | 0 | 1 | 0.97855 | -0.41308 | 0.4 | 1 | 1.1 | 0.9
44 | 1 | 0.057223 | 0.014341 | 0 | 0 | 1 | 0.97829 | -0.41805 | 0.4 | 1 | 1.1 | 0.9
38 | 1 | 0 | 0 | 0 | 0 | 1 | 0.97943 | -0.39578 | 0.4 | 1 | 1.1 | 0.9
36 | 1 | 0.057457 | 0.0144 | 0 | 0 | 1 | 0.9802 | -0.3807 | 0.4 | 1 | 1.1 | 0.9
27 | 1 | 0 | 0 | 0 | 0 | 1 | 0.99868 | -0.025184 | 0.4 | 1 | 1.1 | 0.9
20 | 1 | 0.0027576 | 0.00069112 | 0 | 0 | 1 | 0.98935 | -0.20284 | 0.4 | 1 | 1.1 | 0.9
17 | 1 | 0 | 0 | 0 | 0 | 1 | 0.98938 | -0.20241 | 0.4 | 1 | 1.1 | 0.9
12 | 1 | 0.0055894 | 0.0014008 | 0 | 0 | 1 | 0.99543 | -0.087792 | 0.4 | 1 | 1.1 | 0.9
13 | 1 | 0.026545 | 0.0066528 | 0 | 0 | 1 | 0.99554 | -0.085791 | 0.4 | 1 | 1.1 | 0.9
14 | 1 | 0.0088962 | 0.0022296 | 0 | 0 | 1 | 0.99601 | -0.076601 | 0.4 | 1 | 1.1 | 0.9
15 | 1 | 0.0098753 | 0.002475 | 0 | 0 | 1 | 0.99632 | -0.070669 | 0.4 | 1 | 1.1 | 0.9
24 | 1 | 0.0059256 | 0.0014851 | 0 | 0 | 1 | 0.99664 | -0.064576 | 0.4 | 1 | 1.1 | 0.9
25 | 1 | 0.016642 | 0.0041709 | 0 | 0 | 1 | 0.9972 | -0.053644 | 0.4 | 1 | 1.1 | 0.9
16 | 1 | 0.015035 | 0.003768 | 0 | 0 | 1 | 0.98836 | -0.2219 | 0.4 | 1 | 1.1 | 0.9
18 | 1 | 0 | 0 | 0 | 0 | 1 | 0.98576 | -0.27233 | 0.4 | 1 | 1.1 | 0.9
19 | 1 | 0 | 0 | 0 | 0 | 1 | 0.9925 | -0.14251 | 0.4 | 1 | 1.1 | 0.9
21 | 1 | 0.0045915 | 0.0011507 | 0 | 0 | 1 | 0.98411 | -0.3044 | 0.4 | 1 | 1.1 | 0.9
32 | 1 | 0.0027682 | 0.00069377 | 0 | 0 | 1 | 0.99628 | -0.070345 | 0.4 | 1 | 1.1 | 0.9
42 | 1 | 0.003831 | 0.00096014 | 0 | 0 | 1 | 0.98374 | -0.3115 | 0.4 | 1 | 1.1 | 0.9
33 | 1 | 0.012749 | 0.0031952 | 0 | 0 | 1 | 0.99706 | -0.055634 | 0.4 | 1 | 1.1 | 0.9
43 | 1 | 0 | 0 | 0 | 0 | 1 | 0.98325 | -0.321 | 0.4 | 1 | 1.1 | 0.9
26 | 1 | 0.064328 | 0.016122 | 0 | 0 | 1 | 0.99827 | -0.033061 | 0.4 | 1 | 1.1 | 0.9
29 | 1 | 0.013399 | 0.003358 | 0 | 0 | 1 | 0.99895 | -0.020079 | 0.4 | 1 | 1.1 | 0.9
41 | 3 | 0.035207 | 0.0088237 | 0 | 0 | 1 | 1 | 0 | 0.4 | 1 | 1.1 | 0.9
34 | 1 | 0.015043 | 0.0037702 | 0 | 0 | 1 | 0.99765 | -0.044492 | 0.4 | 1 | 1.1 | 0.9
37 | 1 | 0.049455 | 0.012395 | 0 | 0 | 1 | 0.98179 | -0.34955 | 0.4 | 1 | 1.1 | 0.9
39 | 1 | 0.040681 | 0.010196 | 0 | 0 | 1 | 0.98262 | -0.3334 | 0.4 | 1 | 1.1 | 0.9

## generator_data
GEN_BUS | PG | QG | QMAX | QMIN | VG | MBASE | GEN_STATUS | PMAX | PMIN
41 | 0.61495 | 0.15627 | 10 | -10 | 1 | 100 | 1 | 10 | 0

## branch_data
F_BUS | T_BUS | BR_R | BR_X | BR_B | RATE_A | RATE_B | RATE_C | TAP | SHIFT | BR_STATUS | ANGMIN | ANGMAX | P_in | Q_in | P_out | Q_out
1 | 2 | 1.0586 | 0.67752 | 1.7777e-09 | 0 | 0 | 0 | 0 | 0 | 1 | -90 | 90 | 0.0095651 | 0.0023975 | -0.009564 | -0.002397
1 | 3 | 0.021335 | 0.013655 | 3.5828e-11 | 0 | 0 | 0 | 0 | 0 | 1 | -90 | 90 | -0.018005 | -0.0045128 | 0.018005 | 0.0045129
3 | 5 | 0.35701 | 0.22848 | 5.9951e-10 | 0 | 0 | 0 | 0 | 0 | 1 | -90 | 90 | -0.035207 | -0.0088239 | 0.035211 | 0.0088269
5 | 7 | 1.255 | 0.80321 | 2.1075e-09 | 0 | 0 | 0 | 0 | 0 | 1 | -90 | 90 | -0.063304 | -0.015868 | 0.063359 | 0.015902
7 | 30 | 1.8759 | 1.2006 | 3.1502e-09 | 0 | 0 | 0 | 0 | 0 | 1 | -90 | 90 | 0.013542 | 0.0033951 | -0.013538 | -0.003393
7 | 6 | 5.3974 | 3.4543 | 9.0637e-09 | 0 | 0 | 0 | 0 | 0 | 1 | -90 | 90 | -0.076901 | -0.019297 | 0.077247 | 0.019518
6 | 31 | 0.63511 | 0.40647 | 1.0665e-09 | 0 | 0 | 0 | 0 | 0 | 1 | -90 | 90 | -0.1027 | -0.025899 | 0.10278 | 0.025945
6 | 23 | 0.22848 | 0.14623 | 3.8368e-10 | 0 | 0 | 0 | 0 | 0 | 1 | -90 | 90 | 0.025458 | 0.0063807 | -0.025456 | -0.0063798
31 | 9 | 1.1129 | 0.71223 | 1.8688e-09 | 0 | 0 | 0 | 0 | 0 | 1 | -90 | 90 | -0.13773 | -0.034705 | 0.13796 | 0.03485
23 | 22 | 0.97083 | 0.62133 | 1.6303e-09 | 0 | 0 | 0 | 0 | 0 | 1 | -90 | 90 | 0.0039612 | 0.00099269 | -0.0039611 | -0.00099274
9 | 28 | 0.56616 | 0.36234 | 9.5073e-10 | 0 | 0 | 0 | 0 | 0 | 1 | -90 | 90 | -0.13796 | -0.03485 | 0.13807 | 0.034924
28 | 27 | 0.15245 | 0.097566 | 5.12e-10 | 0 | 0 | 0 | 0 | 0 | 1 | -90 | 90 | -0.16222 | -0.040976 | 0.16227 | 0.041003
40 | 44 | 0.37288 | 0.23864 | 6.2616e-10 | 0 | 0 | 0 | 0 | 0 | 1 | -90 | 90 | 0.057236 | 0.01435 | -0.057222 | -0.014342
40 | 38 | 1.2986 | 0.8311 | 2.1807e-09 | 0 | 0 | 0 | 0 | 0 | 1 | -90 | 90 | -0.057236 | -0.01435 | 0.057283 | 0.01438
38 | 36 | 1.1342 | 0.7259 | 1.9047e-09 | 0 | 0 | 0 | 0 | 0 | 1 | -90 | 90 | -0.057283 | -0.01438 | 0.057324 | 0.014407
36 | 37 | 1.1717 | 0.74986 | 1.9675e-09 | 0 | 0 | 0 | 0 | 0 | 1 | -90 | 90 | -0.11478 | -0.028807 | 0.11495 | 0.028916
27 | 29 | 0.076299 | 0.048831 | 3.8438e-10 | 0 | 0 | 0 | 0 | 0 | 1 | -90 | 90 | -0.30026 | -0.075664 | 0.30034 | 0.07571
27 | 26 | 0.25542 | 0.16347 | 4.2892e-10 | 0 | 0 | 0 | 0 | 0 | 1 | -90 | 90 | 0.138 | 0.03466 | -0.13794 | -0.034627
20 | 17 | 0.68561 | 0.43879 | 1.1513e-09 | 0 | 0 | 0 | 0 | 0 | 1 | -90 | 90 | -0.0027576 | -0.00069113 | 0.0027577 | 0.00069105
17 | 19 | 1.1411 | 0.7303 | 5.7486e-09 | 0 | 0 | 0 | 0 | 0 | 1 | -90 | 90 | -0.23278 | -0.059018 | 0.23345 | 0.059448
17 | 16 | 0.37426 | 0.23953 | 1.8855e-09 | 0 | 0 | 0 | 0 | 0 | 1 | -90 | 90 | 0.23002 | 0.058327 | -0.2298 | -0.05819
12 | 13 | 1.5904 | 1.0179 | 2.6708e-09 | 0 | 0 | 0 | 0 | 0 | 1 | -90 | 90 | -0.0055894 | -0.0014008 | 0.0055899 | 0.0014009
13 | 14 | 1.271 | 0.81345 | 2.1344e-09 | 0 | 0 | 0 | 0 | 0 | 1 | -90 | 90 | -0.032135 | -0.0080537 | 0.032149 | 0.0080625
14 | 15 | 0.64306 | 0.41156 | 1.0799e-09 | 0 | 0 | 0 | 0 | 0 | 1 | -90 | 90 | -0.041045 | -0.010292 | 0.041057 | 0.010299
15 | 24 | 0.53272 | 0.34094 | 8.9458e-10 | 0 | 0 | 0 | 0 | 0 | 1 | -90 | 90 | -0.050932 | -0.012774 | 0.050947 | 0.012784
24 | 25 | 0.85689 | 0.54841 | 1.439e-09 | 0 | 0 | 0 | 0 | 0 | 1 | -90 | 90 | -0.056872 | -0.014269 | 0.056902 | 0.014288
25 | 26 | 1.25 | 0.80002 | 2.0991e-09 | 0 | 0 | 0 | 0 | 0 | 1 | -90 | 90 | -0.073544 | -0.018459 | 0.073617 | 0.018505
16 | 18 | 1.0328 | 0.66097 | 5.2029e-09 | 0 | 0 | 0 | 0 | 0 | 1 | -90 | 90 | 0.21477 | 0.054422 | -0.21425 | -0.05409
18 | 21 | 0.65391 | 0.4185 | 3.2943e-09 | 0 | 0 | 0 | 0 | 0 | 1 | -90 | 90 | 0.21425 | 0.05409 | -0.21392 | -0.05388
19 | 32 | 1.3845 | 0.88607 | 6.9748e-09 | 0 | 0 | 0 | 0 | 0 | 1 | -90 | 90 | -0.23345 | -0.059447 | 0.23427 | 0.059969
21 | 42 | 0.14778 | 0.094582 | 7.4451e-10 | 0 | 0 | 0 | 0 | 0 | 1 | -90 | 90 | 0.20933 | 0.05273 | -0.20926 | -0.052684
32 | 33 | 0.28015 | 0.17929 | 1.4113e-09 | 0 | 0 | 0 | 0 | 0 | 1 | -90 | 90 | -0.23703 | -0.060662 | 0.2372 | 0.06077
42 | 43 | 0.20107 | 0.12868 | 1.0129e-09 | 0 | 0 | 0 | 0 | 0 | 1 | -90 | 90 | 0.20543 | 0.051724 | -0.20534 | -0.051665
33 | 34 | 0.20149 | 0.12895 | 1.0151e-09 | 0 | 0 | 0 | 0 | 0 | 1 | -90 | 90 | -0.24995 | -0.063966 | 0.25009 | 0.064052
43 | 39 | 0.26216 | 0.16778 | 1.3207e-09 | 0 | 0 | 0 | 0 | 0 | 1 | -90 | 90 | 0.20534 | 0.051665 | -0.20521 | -0.051587
29 | 41 | 0.28761 | 0.18407 | 1.4489e-09 | 0 | 0 | 0 | 0 | 0 | 1 | -90 | 90 | -0.31373 | -0.079068 | 0.31404 | 0.079261
41 | 34 | 0.76055 | 0.48675 | 3.8315e-09 | 0 | 0 | 0 | 0 | 0 | 1 | -90 | 90 | 0.2657 | 0.068188 | -0.26513 | -0.067822
37 | 39 | 0.42538 | 0.27225 | 1.4287e-09 | 0 | 0 | 0 | 0 | 0 | 1 | -90 | 90 | -0.16441 | -0.041311 | 0.16453 | 0.041392