## bus_data
BUS_I | BUS_TYPE | Pd | Qd | Gs | Bs | area | Vm | Va | baseKV | zone | Vmax | Vmin
1 | 1 | 0.013785 | 0.0034548 | 0 | 0 | 1 | 0.99515 | -0.092717 | 0.4 | 1 | 1.1 | 0.9
2 | 1 | 0 | 0 | 0 | 0 | 1 | 0.99575 | -0.081179 | 0.4 | 1 | 1.1 | 0.9
3 | 1 | 0 | 0 | 0 | 0 | 1 | 0.9944 | -0.10716 | 0.4 | 1 | 1.1 | 0.9
4 | 1 | 0 | 0 | 0 | 0 | 1 | 0.99636 | -0.069338 | 0.4 | 1 | 1.1 | 0.9
7 | 1 | 0 | 0 | 0 | 0 | 1 | 0.99431 | -0.10898 | 0.4 | 1 | 1.1 | 0.9
19 | 1 | 0.001463 | 0.00036666 | 0 | 0 | 1 | 0.99647 | -0.067201 | 0.4 | 1 | 1.1 | 0.9
5 | 1 | 0 | 0 | 0 | 0 | 1 | 0.99457 | -0.10353 | 0.4 | 1 | 1.1 | 0.9
52 | 1 | 0.0026476 | 0.00066355 | 0 | 0 | 1 | 0.99452 | -0.10452 | 0.4 | 1 | 1.1 | 0.9
26 | 1 | 0 | 0 | 0 | 0 | 1 | 0.99234 | -0.14635 | 0.4 | 1 | 1.1 | 0.9
50 | 1 | 0.003701 | 0.00092755 | 0 | 0 | 1 | 0.99613 | -0.073631 | 0.4 | 1 | 1.1 | 0.9
20 | 1 | 0.0040133 | 0.0010058 | 0 | 0 | 1 | 0.99406 | -0.1137 | 0.4 | 1 | 1.1 | 0.9
9 | 1 | 0 | 0 | 0 | 0 | 1 | 0.98819 | -0.22557 | 0.4 | 1 | 1.1 | 0.9
12 | 1 | 0 | 0 | 0 | 0 | 1 | 0.98817 | -0.22593 | 0.4 | 1 | 1.1 | 0.9
53 | 1 | 0.0065449 | 0.0016403 | 0 | 0 | 1 | 0.98856 | -0.21845 | 0.4 | 1 | 1.1 | 0.9
10 | 1 | 0 | 0 | 0 | 0 | 1 | 0.99249 | -0.14426 | 0.4 | 1 | 1.1 | 0.9
16 | 1 | 0 | 0 | 0 | 0 | 1 | 0.99237 | -0.14654 | 0.4 | 1 | 1.1 | 0.9
83 | 1 | 0.00099954 | 0.00025051 | 0 | 0 | 1 | 0.99258 | -0.14251 | 0.4 | 1 | 1.1 | 0.9
11 | 1 | 0 | 0 | 0 | 0 | 1 | 0.99386 | -0.11758 | 0.4 | 1 | 1.1 | 0.9
82 | 1 | 0.0072568 | 0.0018187 | 0 | 0 | 1 | 0.99271 | -0.13988 | 0.4 | 1 | 1.1 | 0.9
55 | 1 | 0.0063925 | 0.0016021 | 0 | 0 | 1 | 0.98793 | -0.2307 | 0.4 | 1 | 1.1 | 0.9
13 | 1 | 0 | 0 | 0 | 0 | 1 | 0.98863 | -0.21698 | 0.4 | 1 | 1.1 | 0.9
54 | 1 | 0.0081374 | 0.0020394 | 0 | 0 | 1 | 0.98874 | -0.21487 | 0.4 | 1 | 1.1 | 0.9
14 | 1 | 0 | 0 | 0 | 0 | 1 | 0.9932 | -0.12896 | 0.4 | 1 | 1.1 | 0.9
15 | 1 | 0 | 0 | 0 | 0 | 1 | 0.99019 | -0.1867 | 0.4 | 1 | 1.1 | 0.9
51 | 1 | 0.0020004 | 0.00050134 | 0 | 0 | 1 | 0.99551 | -0.085049 | 0.4 | 1 | 1.1 | 0.9
48 | 1 | 0 | 0 | 0 | 0 | 1 | 0.98364 | -0.3128 | 0.4 | 1 | 1.1 | 0.9
57 | 1 | 0.010627 | 0.0026634 | 0 | 0 | 1 | 0.98992 | -0.19191 | 0.4 | 1 | 1.1 | 0.9
80 | 1 | 0.0080563 | 0.0020191 | 0 | 0 | 1 | 0.98851 | -0.21939 | 0.4 | 1 | 1.1 | 0.9
81 | 1 | 0.0022661 | 0.00056795 | 0 | 0 | 1 | 0.99235 | -0.14693 | 0.4 | 1 | 1.1 | 0.9
18 | 1 | 0 | 0 | 0 | 0 | 1 | 0.99678 | -0.061225 | 0.4 | 1 | 1.1 | 0.9
21 | 1 | 0.0015045 | 0.00037707 | 0 | 0 | 1 | 0.99715 | -0.054194 | 0.4 | 1 | 1.1 | 0.9
24 | 1 | 0.053481 | 0.013404 | 0 | 0 | 1 | 0.99187 | -0.15557 | 0.4 | 1 | 1.1 | 0.9
28 | 3 | 0 | 0 | 0 | 0 | 1 | 1 | 0 | 0.4 | 1 | 1.1 | 0.9
59 | 1 | 0 | 0 | 0 | 0 | 1 | 0.98664 | -0.25674 | 0.4 | 1 | 1.1 | 0.9
60 | 1 | 0.010717 | 0.0026859 | 0 | 0 | 1 | 0.98635 | -0.26245 | 0.4 | 1 | 1.1 | 0.9
58 | 1 | 0.02411 | 0.0060424 | 0 | 0 | 1 | 0.98698 | -0.25007 | 0.4 | 1 | 1.1 | 0.9
56 | 1 | 0.0049891 | 0.0012504 | 0 | 0 | 1 | 0.9893 | -0.20396 | 0.4 | 1 | 1.1 | 0.9
49 | 1 | 0 | 0 | 0 | 0 | 1 | 0.99644 | -0.067448 | 0.4 | 1 | 1.1 | 0.9
29 | 1 | 0 | 0 | 0 | 0 | 1 | 0.98682 | -0.25324 | 0.4 | 1 | 1.1 | 0.9
47 | 1 | 0.0040953 | 0.0010264 | 0 | 0 | 1 | 0.98739 | -0.24215 | 0.4 | 1 | 1.1 | 0.9
70 | 1 | 0.0047846 | 0.0011991 | 0 | 0 | 1 | 0.98605 | -0.26823 | 0.4 | 1 | 1.1 | 0.9
30 | 1 | 0 | 0 | 0 | 0 | 1 | 0.98495 | -0.28971 | 0.4 | 1 | 1.1 | 0.9
31 | 1 | 0 | 0 | 0 | 0 | 1 | 0.98563 | -0.27633 | 0.4 | 1 | 1.1 | 0.9
84 | 1 | 0.030584 | 0.007665 | 0 | 0 | 1 | 0.98467 | -0.29514 | 0.4 | 1 | 1.1 | 0.9
85 | 1 | 0.0078883 | 0.001977 | 0 | 0 | 1 | 0.98347 | -0.31605 | 0.4 | 1 | 1.1 | 0.9
40 | 1 | 0 | 0 | 0 | 0 | 1 | 0.97802 | -0.42235 | 0.4 | 1 | 1.1 | 0.9
22 | 1 | 0 | 0 | 0 | 0 | 1 | 0.99807 | -0.03661 | 0.4 | 1 | 1.1 | 0.9
38 | 1 | 0.0031815 | 0.00079736 | 0 | 0 | 1 | 0.97745 | -0.43339 | 0.4 | 1 | 1.1 | 0.9
78 | 1 | 0.0038896 | 0.00097483 | 0 | 0 | 1 | 0.98842 | -0.22102 | 0.4 | 1 | 1.1 | 0.9
79 | 1 | 0.0024478 | 0.00061349 | 0 | 0 | 1 | 0.98846 | -0.22025 | 0.4 | 1 | 1.1 | 0.9
23 | 1 | 0.0032993 | 0.00082688 | 0 | 0 | 1 | 0.99149 | -0.16272 | 0.4 | 1 | 1.1 | 0.9
25 | 1 | 0.0097406 | 0.0024412 | 0 | 0 | 1 | 0.99089 | -0.17441 | 0.4 | 1 | 1.1 | 0.9
27 | 1 | 0.012283 | 0.0030784 | 0 | 0 | 1 | 0.9902 | -0.18762 | 0.4 | 1 | 1.1 | 0.9
32 | 1 | 0.0095049 | 0.0023822 | 0 | 0 | 1 | 0.99003 | -0.19102 | 0.4 | 1 | 1.1 | 0.9
33 | 1 | 0.009118 | 0.0022852 | 0 | 0 | 1 | 0.98915 | -0.20801 | 0.4 | 1 | 1.1 | 0.9
44 | 1 | 0.0032634 | 0.0008179 | 0 | 0 | 1 | 0.98791 | -0.23214 | 0.4 | 1 | 1.1 | 0.9
71 | 1 | 0.0049622 | 0.0012436 | 0 | 0 | 1 | 0.98374 | -0.31318 | 0.4 | 1 | 1.1 | 0.9
72 | 1 | 0.006355 | 0.0015927 | 0 | 0 | 1 | 0.98375 | -0.31311 | 0.4 | 1 | 1.1 | 0.9
34 | 1 | 0.023055 | 0.0057781 | 0 | 0 | 1 | 0.98875 | -0.21584 | 0.4 | 1 | 1.1 | 0.9
42 | 1 | 0 | 0 | 0 | 0 | 1 | 0.98815 | -0.22745 | 0.4 | 1 | 1.1 | 0.9
43 | 1 | 0 | 0 | 0 | 0 | 1 | 0.98775 | -0.23509 | 0.4 | 1 | 1.1 | 0.9
35 | 1 | 0.012343 | 0.0030934 | 0 | 0 | 1 | 0.97547 | -0.47227 | 0.4 | 1 | 1.1 | 0.9
36 | 1 | 0.010719 | 0.0026865 | 0 | 0 | 1 | 0.97645 | -0.4531 | 0.4 | 1 | 1.1 | 0.9
37 | 1 | 0.024766 | 0.006207 | 0 | 0 | 1 | 0.9749 | -0.48359 | 0.4 | 1 | 1.1 | 0.9
39 | 1 | 0.02441 | 0.0061177 | 0 | 0 | 1 | 0.97485 | -0.48455 | 0.4 | 1 | 1.1 | 0.9
45 | 1 | 0.0041541 | 0.0010411 | 0 | 0 | 1 | 0.98695 | -0.2507 | 0.4 | 1 | 1.1 | 0.9
46 | 1 | 0.0072332 | 0.0018128 | 0 | 0 | 1 | 0.98728 | -0.24431 | 0.4 | 1 | 1.1 | 0.9
61 | 1 | 0.017866 | 0.0044776 | 0 | 0 | 1 | 0.98647 | -0.25999 | 0.4 | 1 | 1.1 | 0.9
62 | 1 | 0.0052146 | 0.0013069 | 0 | 0 | 1 | 0.98591 | -0.27092 | 0.4 | 1 | 1.1 | 0.9
63 | 1 | 0 | 0 | 0 | 0 | 1 | 0.98526 | -0.28363 | 0.4 | 1 | 1.1 | 0.9
64 | 1 | 0.0061657 | 0.0015453 | 0 | 0 | 1 | 0.98444 | -0.29949 | 0.4 | 1 | 1.1 | 0.9
65 | 1 | 0.012604 | 0.0031588 | 0 | 0 | 1 | 0.98519 | -0.28485 | 0.4 | 1 | 1.1 | 0.9
69 | 1 | 0.014609 | 0.0036613 | 0 | 0 | 1 | 0.9844 | -0.30043 | 0.4 | 1 | 1.1 | 0.9
73 | 1 | 0.0077263 | 0.0019364 | 0 | 0 | 1 | 0.98408 | -0.30658 | 0.4 | 1 | 1.1 | 0.9
68 | 1 | 0.0073617 | 0.001845 | 0 | 0 | 1 | 0.98363 | -0.31548 | 0.4 | 1 | 1.1 | 0.9
77 | 1 | 0.007409 | 0.0018569 | 0 | 0 | 1 | 0.98366 | -0.31472 | 0.4 | 1 | 1.1 | 0.9
76 | 1 | 0.0039438 | 0.00098841 | 0 | 0 | 1 | 0.98379 | -0.31231 | 0.4 | 1 | 1.1 | 0.9
74 | 1 | 0 | 0 | 0 | 0 | 1 | 0.98391 | -0.30999 | 0.4 | 1 | 1.1 | 0.9
75 | 1 | 0.0062114 | 0.0015567 | 0 | 0 | 1 | 0.98387 | -0.31079 | 0.4 | 1 | 1.1 | 0.9

## generator_data
GEN_BUS | PG | QG | QMAX | QMIN | VG | MBASE | GEN_STATUS | PMAX | PMIN
28 | 0.49009 | 0.12522 | 10 | -10 | 1 | 100 | 1 | 10 | 0

## branch_data
F_BUS | T_BUS | BR_R | BR_X | BR_B | RATE_A | RATE_B | RATE_C | TAP | SHIFT | BR_STATUS | ANGMIN | ANGMAX | P_in | Q_in | P_out | Q_out
1 | 2 | 1.8088 | 1.1576 | 3.0374e-09 | 0 | 0 | 0 | 0 | 0 | 1 | -90 | 90 | -0.028349 | -0.0071112 | 0.028365 | 0.0071209
1 | 3 | 4.4023 | 2.8175 | 7.3927e-09 | 0 | 0 | 0 | 0 | 0 | 1 | -90 | 90 | 0.014564 | 0.0036564 | -0.014554 | -0.0036507
2 | 4 | 1.8584 | 1.1894 | 3.1208e-09 | 0 | 0 | 0 | 0 | 0 | 1 | -90 | 90 | -0.028365 | -0.0071209 | 0.028381 | 0.0071309
3 | 7 | 0.55734 | 0.3567 | 9.3593e-10 | 0 | 0 | 0 | 0 | 0 | 1 | -90 | 90 | 0.014554 | 0.0036507 | -0.014553 | -0.00365
4 | 19 | 0.33554 | 0.21474 | 5.6346e-10 | 0 | 0 | 0 | 0 | 0 | 1 | -90 | 90 | -0.028381 | -0.0071309 | 0.028384 | 0.0071327
7 | 20 | 1.4355 | 0.91871 | 2.4106e-09 | 0 | 0 | 0 | 0 | 0 | 1 | -90 | 90 | 0.014553 | 0.00365 | -0.01455 | -0.0036482
19 | 18 | 0.8929 | 0.57146 | 1.4994e-09 | 0 | 0 | 0 | 0 | 0 | 1 | -90 | 90 | -0.029847 | -0.0074993 | 0.029855 | 0.0075046
5 | 52 | 1.6604 | 1.0626 | 2.7882e-09 | 0 | 0 | 0 | 0 | 0 | 1 | -90 | 90 | 0.0026477 | 0.00066335 | -0.0026476 | -0.00066355
5 | 26 | 0.61137 | 0.39128 | 3.08e-09 | 0 | 0 | 0 | 0 | 0 | 1 | -90 | 90 | 0.31191 | 0.078966 | -0.31127 | -0.078557
5 | 50 | 0.4248 | 0.27187 | 2.1401e-09 | 0 | 0 | 0 | 0 | 0 | 1 | -90 | 90 | -0.31455 | -0.07963 | 0.31501 | 0.079919
26 | 24 | 0.13136 | 0.084067 | 6.6174e-10 | 0 | 0 | 0 | 0 | 0 | 1 | -90 | 90 | 0.31127 | 0.078557 | -0.31113 | -0.078469
50 | 28 | 1.0397 | 0.66541 | 5.2378e-09 | 0 | 0 | 0 | 0 | 0 | 1 | -90 | 90 | -0.31871 | -0.080846 | 0.31984 | 0.081571
20 | 11 | 1.632 | 1.0445 | 2.7406e-09 | 0 | 0 | 0 | 0 | 0 | 1 | -90 | 90 | 0.010536 | 0.0026423 | -0.010535 | -0.0026413
9 | 12 | 0.24742 | 0.15835 | 4.1549e-10 | 0 | 0 | 0 | 0 | 0 | 1 | -90 | 90 | 0.0063941 | 0.0016026 | -0.006394 | -0.0016025
9 | 53 | 4.8752 | 3.1201 | 8.1868e-09 | 0 | 0 | 0 | 0 | 0 | 1 | -90 | 90 | -0.0063941 | -0.0016026 | 0.0063962 | 0.0016031
12 | 55 | 3.2648 | 2.0895 | 5.4824e-09 | 0 | 0 | 0 | 0 | 0 | 1 | -90 | 90 | 0.006394 | 0.0016025 | -0.0063925 | -0.0016021
53 | 13 | 0.49657 | 0.3178 | 8.3387e-10 | 0 | 0 | 0 | 0 | 0 | 1 | -90 | 90 | -0.012941 | -0.0032435 | 0.012942 | 0.003244
10 | 16 | 4.4378 | 2.8402 | 7.4523e-09 | 0 | 0 | 0 | 0 | 0 | 1 | -90 | 90 | 0.0022664 | 0.00056728 | -0.0022662 | -0.00056785
10 | 83 | 3.4041 | 2.1786 | 5.7164e-09 | 0 | 0 | 0 | 0 | 0 | 1 | -90 | 90 | -0.0022664 | -0.00056728 | 0.0022666 | 0.00056684
16 | 81 | 0.74431 | 0.47636 | 1.2499e-09 | 0 | 0 | 0 | 0 | 0 | 1 | -90 | 90 | 0.0022662 | 0.00056785 | -0.0022661 | -0.00056795
83 | 82 | 3.5597 | 2.2782 | 5.9778e-09 | 0 | 0 | 0 | 0 | 0 | 1 | -90 | 90 | -0.0032662 | -0.00081735 | 0.0032666 | 0.00081702
11 | 82 | 9.366 | 5.9943 | 1.5728e-08 | 0 | 0 | 0 | 0 | 0 | 1 | -90 | 90 | 0.010535 | 0.0026413 | -0.010523 | -0.0026357
13 | 54 | 0.71587 | 0.45815 | 1.2021e-09 | 0 | 0 | 0 | 0 | 0 | 1 | -90 | 90 | -0.012942 | -0.003244 | 0.012943 | 0.0032447
54 | 56 | 2.269 | 1.4521 | 3.8102e-09 | 0 | 0 | 0 | 0 | 0 | 1 | -90 | 90 | -0.021081 | -0.0052841 | 0.021092 | 0.0052907
14 | 15 | 1.8935 | 1.2118 | 9.5391e-09 | 0 | 0 | 0 | 0 | 0 | 1 | -90 | 90 | 0.13594 | 0.034658 | -0.13556 | -0.034417
14 | 51 | 1.4478 | 0.9266 | 7.2938e-09 | 0 | 0 | 0 | 0 | 0 | 1 | -90 | 90 | -0.13594 | -0.034658 | 0.13622 | 0.034842
15 | 48 | 6.6076 | 4.2289 | 3.3288e-08 | 0 | 0 | 0 | 0 | 0 | 1 | -90 | 90 | 0.084409 | 0.021578 | -0.083898 | -0.021254
15 | 57 | 0.6241 | 0.39942 | 1.048e-09 | 0 | 0 | 0 | 0 | 0 | 1 | -90 | 90 | 0.036732 | 0.0092195 | -0.036723 | -0.0092138
15 | 80 | 9.9612 | 6.3752 | 1.6728e-08 | 0 | 0 | 0 | 0 | 0 | 1 | -90 | 90 | 0.014417 | 0.0036202 | -0.014394 | -0.0036074
51 | 49 | 0.57362 | 0.36712 | 2.8898e-09 | 0 | 0 | 0 | 0 | 0 | 1 | -90 | 90 | -0.13822 | -0.035344 | 0.13834 | 0.035419
48 | 85 | 1.7845 | 1.1421 | 2.9966e-09 | 0 | 0 | 0 | 0 | 0 | 1 | -90 | 90 | 0.0078894 | 0.0019775 | -0.0078882 | -0.001977
48 | 40 | 6.2632 | 4.0084 | 2.1035e-08 | 0 | 0 | 0 | 0 | 0 | 1 | -90 | 90 | 0.076008 | 0.019277 | -0.07561 | -0.019024
57 | 56 | 2.0283 | 1.2981 | 3.406e-09 | 0 | 0 | 0 | 0 | 0 | 1 | -90 | 90 | 0.026096 | 0.0065504 | -0.026081 | -0.0065411
80 | 79 | 0.59967 | 0.38379 | 1.007e-09 | 0 | 0 | 0 | 0 | 0 | 1 | -90 | 90 | 0.0063378 | 0.0015883 | -0.0063376 | -0.0015883
18 | 21 | 1.0512 | 0.67278 | 1.7653e-09 | 0 | 0 | 0 | 0 | 0 | 1 | -90 | 90 | -0.029855 | -0.0075046 | 0.029865 | 0.0075109
21 | 22 | 2.5058 | 1.6037 | 4.2079e-09 | 0 | 0 | 0 | 0 | 0 | 1 | -90 | 90 | -0.03137 | -0.0078879 | 0.031396 | 0.0079044
24 | 23 | 0.12283 | 0.078614 | 6.1881e-10 | 0 | 0 | 0 | 0 | 0 | 1 | -90 | 90 | 0.25765 | 0.065066 | -0.25756 | -0.065009
28 | 22 | 0.97646 | 0.62493 | 4.9192e-09 | 0 | 0 | 0 | 0 | 0 | 1 | -90 | 90 | 0.17025 | 0.043648 | -0.16995 | -0.043455
59 | 60 | 2.3229 | 1.4867 | 3.9009e-09 | 0 | 0 | 0 | 0 | 0 | 1 | -90 | 90 | 0.01072 | 0.0026874 | -0.010717 | -0.002686
59 | 58 | 2.7142 | 1.7371 | 4.5578e-09 | 0 | 0 | 0 | 0 | 0 | 1 | -90 | 90 | -0.01072 | -0.0026874 | 0.010723 | 0.0026892
58 | 46 | 0.72248 | 0.46239 | 1.2132e-09 | 0 | 0 | 0 | 0 | 0 | 1 | -90 | 90 | -0.034833 | -0.0087316 | 0.034842 | 0.0087376
49 | 22 | 1.0077 | 0.6449 | 5.0764e-09 | 0 | 0 | 0 | 0 | 0 | 1 | -90 | 90 | -0.13834 | -0.035419 | 0.13855 | 0.035551
29 | 47 | 1.3694 | 0.87644 | 2.2997e-09 | 0 | 0 | 0 | 0 | 0 | 1 | -90 | 90 | -0.035433 | -0.0089046 | 0.035452 | 0.0089164
29 | 70 | 1.8485 | 1.183 | 3.1041e-09 | 0 | 0 | 0 | 0 | 0 | 1 | -90 | 90 | 0.035433 | 0.0089046 | -0.035408 | -0.0088887
47 | 44 | 1.1094 | 0.71003 | 1.863e-09 | 0 | 0 | 0 | 0 | 0 | 1 | -90 | 90 | -0.039547 | -0.0099428 | 0.039566 | 0.0099547
70 | 31 | 1.1541 | 0.7386 | 1.938e-09 | 0 | 0 | 0 | 0 | 0 | 1 | -90 | 90 | 0.030623 | 0.0076896 | -0.030611 | -0.0076822
30 | 31 | 1.9038 | 1.2184 | 3.1969e-09 | 0 | 0 | 0 | 0 | 0 | 1 | -90 | 90 | -0.030592 | -0.00767 | 0.030611 | 0.0076822
30 | 84 | 0.77146 | 0.49374 | 1.2955e-09 | 0 | 0 | 0 | 0 | 0 | 1 | -90 | 90 | 0.030592 | 0.00767 | -0.030584 | -0.0076651
40 | 38 | 0.62711 | 0.40135 | 1.0531e-09 | 0 | 0 | 0 | 0 | 0 | 1 | -90 | 90 | 0.07561 | 0.019024 | -0.07557 | -0.018999
38 | 36 | 1.1675 | 0.74719 | 1.9605e-09 | 0 | 0 | 0 | 0 | 0 | 1 | -90 | 90 | 0.072389 | 0.018202 | -0.07232 | -0.018158
78 | 79 | 0.86565 | 0.55402 | 1.4537e-09 | 0 | 0 | 0 | 0 | 0 | 1 | -90 | 90 | -0.0038896 | -0.00097484 | 0.0038898 | 0.00097479
23 | 25 | 0.2035 | 0.13024 | 1.0252e-09 | 0 | 0 | 0 | 0 | 0 | 1 | -90 | 90 | 0.25426 | 0.064183 | -0.25412 | -0.064092
25 | 27 | 0.23875 | 0.1528 | 1.2028e-09 | 0 | 0 | 0 | 0 | 0 | 1 | -90 | 90 | 0.24438 | 0.06165 | -0.24422 | -0.061552
27 | 32 | 0.064594 | 0.04134 | 3.2541e-10 | 0 | 0 | 0 | 0 | 0 | 1 | -90 | 90 | 0.23194 | 0.058473 | -0.2319 | -0.058449
32 | 33 | 0.33668 | 0.21547 | 1.6961e-09 | 0 | 0 | 0 | 0 | 0 | 1 | -90 | 90 | 0.2224 | 0.056067 | -0.22222 | -0.055952
33 | 34 | 0.16156 | 0.1034 | 8.1389e-10 | 0 | 0 | 0 | 0 | 0 | 1 | -90 | 90 | 0.2131 | 0.053667 | -0.21302 | -0.053616
44 | 42 | 0.48029 | 0.30739 | 8.0654e-10 | 0 | 0 | 0 | 0 | 0 | 1 | -90 | 90 | -0.042829 | -0.010773 | 0.042839 | 0.010779
71 | 72 | 0.069463 | 0.044457 | 1.1665e-10 | 0 | 0 | 0 | 0 | 0 | 1 | -90 | 90 | -0.0049622 | -0.0012437 | 0.0049622 | 0.0012437
72 | 75 | 0.88805 | 0.56835 | 1.4913e-09 | 0 | 0 | 0 | 0 | 0 | 1 | -90 | 90 | -0.011317 | -0.0028364 | 0.011318 | 0.002837
34 | 42 | 0.26838 | 0.17177 | 1.3521e-09 | 0 | 0 | 0 | 0 | 0 | 1 | -90 | 90 | 0.18996 | 0.047837 | -0.18986 | -0.04777
42 | 43 | 0.22816 | 0.14602 | 7.663e-10 | 0 | 0 | 0 | 0 | 0 | 1 | -90 | 90 | 0.14702 | 0.036992 | -0.14697 | -0.036957
43 | 45 | 0.65224 | 0.41743 | 1.0953e-09 | 0 | 0 | 0 | 0 | 0 | 1 | -90 | 90 | 0.10487 | 0.026395 | -0.10479 | -0.026345
43 | 46 | 0.95795 | 0.61309 | 1.6087e-09 | 0 | 0 | 0 | 0 | 0 | 1 | -90 | 90 | 0.042094 | 0.010562 | -0.042076 | -0.01055
35 | 36 | 1.3302 | 0.85133 | 2.2338e-09 | 0 | 0 | 0 | 0 | 0 | 1 | -90 | 90 | -0.061545 | -0.015436 | 0.061601 | 0.015472
35 | 37 | 0.98151 | 0.62817 | 1.6482e-09 | 0 | 0 | 0 | 0 | 0 | 1 | -90 | 90 | 0.049202 | 0.012343 | -0.049176 | -0.012326
37 | 39 | 0.16694 | 0.10684 | 2.8034e-10 | 0 | 0 | 0 | 0 | 0 | 1 | -90 | 90 | 0.02441 | 0.0061185 | -0.024409 | -0.0061179
45 | 61 | 0.40332 | 0.25812 | 6.7728e-10 | 0 | 0 | 0 | 0 | 0 | 1 | -90 | 90 | 0.10064 | 0.025304 | -0.10059 | -0.025276
61 | 62 | 0.57752 | 0.36961 | 9.6981e-10 | 0 | 0 | 0 | 0 | 0 | 1 | -90 | 90 | 0.082729 | 0.020798 | -0.082686 | -0.020771
62 | 63 | 0.71546 | 0.45789 | 1.2014e-09 | 0 | 0 | 0 | 0 | 0 | 1 | -90 | 90 | 0.077471 | 0.019464 | -0.077424 | -0.019434
63 | 64 | 1.0647 | 0.68142 | 1.788e-09 | 0 | 0 | 0 | 0 | 0 | 1 | -90 | 90 | 0.06482 | 0.016275 | -0.064771 | -0.016243
63 | 65 | 0.41996 | 0.26877 | 7.0523e-10 | 0 | 0 | 0 | 0 | 0 | 1 | -90 | 90 | 0.012604 | 0.0031592 | -0.012604 | -0.0031588
64 | 69 | 0.069373 | 0.044399 | 1.165e-10 | 0 | 0 | 0 | 0 | 0 | 1 | -90 | 90 | 0.058605 | 0.014698 | -0.058603 | -0.014696
69 | 73 | 0.60771 | 0.38893 | 1.0205e-09 | 0 | 0 | 0 | 0 | 0 | 1 | -90 | 90 | 0.043994 | 0.011035 | -0.043981 | -0.011027
73 | 74 | 0.40827 | 0.26129 | 6.856e-10 | 0 | 0 | 0 | 0 | 0 | 1 | -90 | 90 | 0.036255 | 0.0090905 | -0.036249 | -0.0090868
68 | 77 | 0.44429 | 0.28435 | 7.4608e-10 | 0 | 0 | 0 | 0 | 0 | 1 | -90 | 90 | -0.0073616 | -0.001845 | 0.0073619 | 0.0018451
77 | 76 | 0.70833 | 0.45333 | 1.1895e-09 | 0 | 0 | 0 | 0 | 0 | 1 | -90 | 90 | -0.014771 | -0.003702 | 0.014773 | 0.003703
76 | 74 | 0.53797 | 0.3443 | 9.0339e-10 | 0 | 0 | 0 | 0 | 0 | 1 | -90 | 90 | -0.018716 | -0.0046914 | 0.018718 | 0.0046926
74 | 75 | 0.1979 | 0.12666 | 3.3233e-10 | 0 | 0 | 0 | 0 | 0 | 1 | -90 | 90 | 0.01753 | 0.0043942 | -0.01753 | -0.0043938