## bus_data
BUS_I | BUS_TYPE | Pd | Qd | Gs | Bs | area | Vm | Va | baseKV | zone | Vmax | Vmin
1 | 3 | 0.05737 | 0.014378 | 0 | 0 | 1 | 1 | 0 | 0.4 | 1 | 1.1 | 0.9
2 | 1 | 0.018278 | 0.0045809 | 0 | 0 | 1 | 0.99982 | -0.0035093 | 0.4 | 1 | 1.1 | 0.9
3 | 1 | 0 | 0 | 0 | 0 | 1 | 0.99598 | -0.076476 | 0.4 | 1 | 1.1 | 0.9
5 | 1 | 0.018278 | 0.0045809 | 0 | 0 | 1 | 0.99499 | -0.095462 | 0.4 | 1 | 1.1 | 0.9
6 | 1 | 0.034954 | 0.0087603 | 0 | 0 | 1 | 0.99522 | -0.091137 | 0.4 | 1 | 1.1 | 0.9
4 | 1 | 0 | 0 | 0 | 0 | 1 | 0.99427 | -0.1091 | 0.4 | 1 | 1.1 | 0.9
22 | 1 | 0.040733 | 0.010209 | 0 | 0 | 1 | 0.99465 | -0.10198 | 0.4 | 1 | 1.1 | 0.9
7 | 1 | 0.092701 | 0.023233 | 0 | 0 | 1 | 0.97743 | -0.43446 | 0.4 | 1 | 1.1 | 0.9
9 | 1 | 0 | 0 | 0 | 0 | 1 | 0.97594 | -0.46365 | 0.4 | 1 | 1.1 | 0.9
14 | 1 | 0.0085925 | 0.0021535 | 0 | 0 | 1 | 0.97581 | -0.46627 | 0.4 | 1 | 1.1 | 0.9
8 | 1 | 0 | 0 | 0 | 0 | 1 | 0.97669 | -0.44897 | 0.4 | 1 | 1.1 | 0.9
17 | 1 | 0.043055 | 0.010791 | 0 | 0 | 1 | 0.99431 | -0.10855 | 0.4 | 1 | 1.1 | 0.9
18 | 1 | 0 | 0 | 0 | 0 | 1 | 0.99128 | -0.16705 | 0.4 | 1 | 1.1 | 0.9
10 | 1 | 0.011219 | 0.0028117 | 0 | 0 | 1 | 0.98963 | -0.19906 | 0.4 | 1 | 1.1 | 0.9
11 | 1 | 0.0046279 | 0.0011599 | 0 | 0 | 1 | 0.98933 | -0.20476 | 0.4 | 1 | 1.1 | 0.9
12 | 1 | 0 | 0 | 0 | 0 | 1 | 0.99011 | -0.18959 | 0.4 | 1 | 1.1 | 0.9
13 | 1 | 0 | 0 | 0 | 0 | 1 | 0.99033 | -0.18545 | 0.4 | 1 | 1.1 | 0.9
23 | 1 | 0.015938 | 0.0039944 | 0 | 0 | 1 | 0.99056 | -0.18088 | 0.4 | 1 | 1.1 | 0.9
19 | 1 | 0 | 0 | 0 | 0 | 1 | 0.99099 | -0.17264 | 0.4 | 1 | 1.1 | 0.9
20 | 1 | 0.023664 | 0.0059307 | 0 | 0 | 1 | 0.98961 | -0.1994 | 0.4 | 1 | 1.1 | 0.9
24 | 1 | 0.055828 | 0.013992 | 0 | 0 | 1 | 0.98651 | -0.25951 | 0.4 | 1 | 1.1 | 0.9
21 | 1 | 0.011113 | 0.0027852 | 0 | 0 | 1 | 0.98923 | -0.20678 | 0.4 | 1 | 1.1 | 0.9
25 | 1 | 0.013939 | 0.0034934 | 0 | 0 | 1 | 0.98637 | -0.26215 | 0.4 | 1 | 1.1 | 0.9

## generator_data
GEN_BUS | PG | QG | QMAX | QMIN | VG | MBASE | GEN_STATUS | PMAX | PMIN
1 | 0.45461 | 0.11561 | 10 | -10 | 1 | 100 | 1 | 10 | 0

## branch_data
F_BUS | T_BUS | BR_R | BR_X | BR_B | RATE_A | RATE_B | RATE_C | TAP | SHIFT | BR_STATUS | ANGMIN | ANGMAX | P_in | Q_in | P_out | Q_out
1 | 2 | 0.86043 | 0.55068 | 1.4449e-09 | 0 | 0 | 0 | 0 | 0 | 1 | -90 | 90 | 0.018281 | 0.0045827 | -0.018278 | -0.0045809
1 | 3 | 0.91125 | 0.5832 | 4.5907e-09 | 0 | 0 | 0 | 0 | 0 | 1 | -90 | 90 | 0.37896 | 0.09665 | -0.37757 | -0.095759
3 | 5 | 0.42664 | 0.27305 | 2.1493e-09 | 0 | 0 | 0 | 0 | 0 | 1 | -90 | 90 | 0.19874 | 0.050226 | -0.19856 | -0.05011
3 | 6 | 0.36802 | 0.23553 | 1.854e-09 | 0 | 0 | 0 | 0 | 0 | 1 | -90 | 90 | 0.17883 | 0.045533 | -0.1787 | -0.045452
5 | 17 | 0.32363 | 0.20712 | 1.0869e-09 | 0 | 0 | 0 | 0 | 0 | 1 | -90 | 90 | 0.18028 | 0.045529 | -0.18017 | -0.045457
6 | 22 | 0.33873 | 0.21679 | 1.1377e-09 | 0 | 0 | 0 | 0 | 0 | 1 | -90 | 90 | 0.14375 | 0.036692 | -0.14367 | -0.036644
4 | 22 | 0.31164 | 0.19945 | 5.2333e-10 | 0 | 0 | 0 | 0 | 0 | 1 | -90 | 90 | -0.1029 | -0.026412 | 0.10294 | 0.026435
4 | 7 | 13.9906 | 8.954 | 2.3494e-08 | 0 | 0 | 0 | 0 | 0 | 1 | -90 | 90 | 0.1029 | 0.026412 | -0.10131 | -0.025392
7 | 8 | 7.2234 | 4.623 | 1.213e-08 | 0 | 0 | 0 | 0 | 0 | 1 | -90 | 90 | 0.0086055 | 0.0021593 | -0.0085995 | -0.0021566
9 | 14 | 1.3006 | 0.83237 | 2.184e-09 | 0 | 0 | 0 | 0 | 0 | 1 | -90 | 90 | 0.0085935 | 0.002154 | -0.0085925 | -0.0021535
9 | 8 | 7.2969 | 4.67 | 1.2253e-08 | 0 | 0 | 0 | 0 | 0 | 1 | -90 | 90 | -0.0085935 | -0.002154 | 0.0085995 | 0.0021566
17 | 18 | 1.8954 | 1.2131 | 3.1829e-09 | 0 | 0 | 0 | 0 | 0 | 1 | -90 | 90 | 0.13712 | 0.034667 | -0.13673 | -0.034422
18 | 19 | 0.24258 | 0.15525 | 4.0735e-10 | 0 | 0 | 0 | 0 | 0 | 1 | -90 | 90 | 0.1019 | 0.02567 | -0.10187 | -0.025653
18 | 20 | 4.0908 | 2.6181 | 6.8696e-09 | 0 | 0 | 0 | 0 | 0 | 1 | -90 | 90 | 0.034834 | 0.0087516 | -0.034781 | -0.0087179
10 | 11 | 5.402 | 3.4573 | 9.0714e-09 | 0 | 0 | 0 | 0 | 0 | 1 | -90 | 90 | 0.0046292 | 0.0011598 | -0.0046279 | -0.0011599
10 | 12 | 2.6244 | 1.6796 | 4.4071e-09 | 0 | 0 | 0 | 0 | 0 | 1 | -90 | 90 | -0.015848 | -0.0039714 | 0.015855 | 0.0039756
12 | 13 | 1.1488 | 0.73525 | 1.9292e-09 | 0 | 0 | 0 | 0 | 0 | 1 | -90 | 90 | -0.015855 | -0.0039756 | 0.015858 | 0.0039774
13 | 23 | 1.2655 | 0.80993 | 2.1251e-09 | 0 | 0 | 0 | 0 | 0 | 1 | -90 | 90 | -0.015858 | -0.0039774 | 0.015862 | 0.0039794
23 | 19 | 1.1408 | 0.7301 | 1.9157e-09 | 0 | 0 | 0 | 0 | 0 | 1 | -90 | 90 | -0.0318 | -0.0079738 | 0.031812 | 0.0079817
19 | 24 | 5.4561 | 3.4919 | 9.1622e-09 | 0 | 0 | 0 | 0 | 0 | 1 | -90 | 90 | 0.070058 | 0.017671 | -0.069768 | -0.017486
20 | 21 | 2.9145 | 1.8653 | 4.8943e-09 | 0 | 0 | 0 | 0 | 0 | 1 | -90 | 90 | 0.011117 | 0.0027872 | -0.011113 | -0.0027852
24 | 25 | 0.82707 | 0.52933 | 1.3889e-09 | 0 | 0 | 0 | 0 | 0 | 1 | -90 | 90 | 0.013941 | 0.0034944 | -0.013939 | -0.0034934