## bus_data
BUS_I | BUS_TYPE | Pd | Qd | Gs | Bs | area | Vm | Va | baseKV | zone | Vmax | Vmin
1 | 1 | 0.023611 | 0.0059176 | 0 | 0 | 1 | 0.99442 | -0.10735 | 0.4 | 1 | 1.1 | 0.9
2 | 1 | 0 | 0 | 0 | 0 | 1 | 0.99459 | -0.10399 | 0.4 | 1 | 1.1 | 0.9
4 | 1 | 0 | 0 | 0 | 0 | 1 | 0.99495 | -0.096979 | 0.4 | 1 | 1.1 | 0.9
10 | 1 | 0.050261 | 0.012597 | 0 | 0 | 1 | 0.99399 | -0.11563 | 0.4 | 1 | 1.1 | 0.9
7 | 1 | 0.024094 | 0.0060385 | 0 | 0 | 1 | 0.9958 | -0.080662 | 0.4 | 1 | 1.1 | 0.9
5 | 1 | 0 | 0 | 0 | 0 | 1 | 0.99702 | -0.057208 | 0.4 | 1 | 1.1 | 0.9
19 | 1 | 0 | 0 | 0 | 0 | 1 | 0.99644 | -0.068314 | 0.4 | 1 | 1.1 | 0.9
13 | 1 | 0.028377 | 0.0071119 | 0 | 0 | 1 | 0.99769 | -0.04429 | 0.4 | 1 | 1.1 | 0.9
8 | 1 | 0.018949 | 0.0047492 | 0 | 0 | 1 | 0.99595 | -0.077687 | 0.4 | 1 | 1.1 | 0.9
20 | 1 | 0.022676 | 0.0056832 | 0 | 0 | 1 | 0.99568 | -0.082932 | 0.4 | 1 | 1.1 | 0.9
18 | 1 | 0.030342 | 0.0076044 | 0 | 0 | 1 | 0.99525 | -0.09128 | 0.4 | 1 | 1.1 | 0.9
11 | 1 | 0 | 0 | 0 | 0 | 1 | 0.99841 | -0.030502 | 0.4 | 1 | 1.1 | 0.9
9 | 1 | 0.0073312 | 0.0018374 | 0 | 0 | 1 | 0.99756 | -0.046871 | 0.4 | 1 | 1.1 | 0.9
12 | 3 | 0.035044 | 0.0087827 | 0 | 0 | 1 | 1 | 0 | 0.4 | 1 | 1.1 | 0.9
14 | 1 | 0.0070483 | 0.0017665 | 0 | 0 | 1 | 0.99996 | -0.00077952 | 0.4 | 1 | 1.1 | 0.9
17 | 1 | 0.021726 | 0.005445 | 0 | 0 | 1 | 0.99524 | -0.091419 | 0.4 | 1 | 1.1 | 0.9
21 | 1 | 0.025195 | 0.0063145 | 0 | 0 | 1 | 0.99561 | -0.084273 | 0.4 | 1 | 1.1 | 0.9
22 | 1 | 0.028547 | 0.0071546 | 0 | 0 | 1 | 0.99485 | -0.099111 | 0.4 | 1 | 1.1 | 0.9

## generator_data
GEN_BUS | PG | QG | QMAX | QMIN | VG | MBASE | GEN_STATUS | PMAX | PMIN
12 | 0.3244 | 0.081764 | 10 | -10 | 1 | 100 | 1 | 10 | 0

## branch_data
F_BUS | T_BUS | BR_R | BR_X | BR_B | RATE_A | RATE_B | RATE_C | TAP | SHIFT | BR_STATUS | ANGMIN | ANGMAX | P_in | Q_in | P_out | Q_out
1 | 2 | 0.63003 | 0.40322 | 1.058e-09 | 0 | 0 | 0 | 0 | 0 | 1 | -90 | 90 | -0.023611 | -0.0059176 | 0.023615 | 0.0059199
2 | 4 | 1.3173 | 0.84305 | 2.212e-09 | 0 | 0 | 0 | 0 | 0 | 1 | -90 | 90 | -0.023615 | -0.0059199 | 0.023623 | 0.0059247
4 | 10 | 1.645 | 1.0528 | 2.7624e-09 | 0 | 0 | 0 | 0 | 0 | 1 | -90 | 90 | 0.050306 | 0.012625 | -0.050261 | -0.012597
4 | 7 | 0.98096 | 0.62781 | 1.6473e-09 | 0 | 0 | 0 | 0 | 0 | 1 | -90 | 90 | -0.073929 | -0.01855 | 0.073986 | 0.018586
7 | 8 | 0.13498 | 0.086387 | 2.2667e-10 | 0 | 0 | 0 | 0 | 0 | 1 | -90 | 90 | -0.09808 | -0.024625 | 0.098094 | 0.024634
5 | 19 | 0.38492 | 0.24635 | 6.4639e-10 | 0 | 0 | 0 | 0 | 0 | 1 | -90 | 90 | 0.12869 | 0.03233 | -0.12862 | -0.032286
5 | 13 | 0.44825 | 0.28688 | 1.5055e-09 | 0 | 0 | 0 | 0 | 0 | 1 | -90 | 90 | -0.12869 | -0.03233 | 0.12877 | 0.032381
19 | 20 | 0.85066 | 0.54442 | 1.4285e-09 | 0 | 0 | 0 | 0 | 0 | 1 | -90 | 90 | 0.076495 | 0.019201 | -0.076442 | -0.019167
19 | 18 | 1.9606 | 1.2548 | 3.2924e-09 | 0 | 0 | 0 | 0 | 0 | 1 | -90 | 90 | 0.052125 | 0.013086 | -0.052068 | -0.013049
13 | 11 | 0.39246 | 0.25117 | 1.3181e-09 | 0 | 0 | 0 | 0 | 0 | 1 | -90 | 90 | -0.15714 | -0.039493 | 0.15725 | 0.039559
8 | 9 | 1.1738 | 0.75121 | 1.9711e-09 | 0 | 0 | 0 | 0 | 0 | 1 | -90 | 90 | -0.11704 | -0.029383 | 0.11722 | 0.029493
20 | 21 | 0.11089 | 0.070967 | 1.8621e-10 | 0 | 0 | 0 | 0 | 0 | 1 | -90 | 90 | 0.053766 | 0.013484 | -0.053762 | -0.013482
18 | 17 | 0.028519 | 0.018252 | 4.7892e-11 | 0 | 0 | 0 | 0 | 0 | 1 | -90 | 90 | 0.021726 | 0.0054451 | -0.021726 | -0.005445
11 | 12 | 0.48558 | 0.31077 | 1.6308e-09 | 0 | 0 | 0 | 0 | 0 | 1 | -90 | 90 | -0.28189 | -0.070951 | 0.2823 | 0.071215
11 | 9 | 0.58813 | 0.3764 | 9.8763e-10 | 0 | 0 | 0 | 0 | 0 | 1 | -90 | 90 | 0.12464 | 0.031393 | -0.12455 | -0.03133
12 | 14 | 0.4957 | 0.31725 | 8.3242e-10 | 0 | 0 | 0 | 0 | 0 | 1 | -90 | 90 | 0.0070486 | 0.0017666 | -0.0070483 | -0.0017665
21 | 22 | 2.3076 | 1.4769 | 3.8752e-09 | 0 | 0 | 0 | 0 | 0 | 1 | -90 | 90 | 0.028567 | 0.0071671 | -0.028547 | -0.0071546