## bus_data
BUS_I | BUS_TYPE | Pd | Qd | Gs | Bs | area | Vm | Va | baseKV | zone | Vmax | Vmin
1 | 1 | 0.021769 | 0.0054559 | 0 | 0 | 1 | 0.99338 | -0.12728 | 0.4 | 1 | 1.1 | 0.9
2 | 1 | 0 | 0 | 0 | 0 | 1 | 0.99463 | -0.10313 | 0.4 | 1 | 1.1 | 0.9
3 | 1 | 0 | 0 | 0 | 0 | 1 | 0.99327 | -0.1293 | 0.4 | 1 | 1.1 | 0.9
4 | 1 | 0.0083213 | 0.0020855 | 0 | 0 | 1 | 0.99663 | -0.064584 | 0.4 | 1 | 1.1 | 0.9
5 | 1 | 0.0082188 | 0.0020598 | 0 | 0 | 1 | 0.99389 | -0.11745 | 0.4 | 1 | 1.1 | 0.9
6 | 1 | 0.015297 | 0.0038338 | 0 | 0 | 1 | 0.99296 | -0.13532 | 0.4 | 1 | 1.1 | 0.9
7 | 1 | 0.044555 | 0.011167 | 0 | 0 | 1 | 0.99172 | -0.15934 | 0.4 | 1 | 1.1 | 0.9
13 | 1 | 0.023612 | 0.0059178 | 0 | 0 | 1 | 0.99755 | -0.046991 | 0.4 | 1 | 1.1 | 0.9
30 | 1 | 0.017893 | 0.0044844 | 0 | 0 | 1 | 0.99344 | -0.12603 | 0.4 | 1 | 1.1 | 0.9
11 | 1 | 0.043369 | 0.010869 | 0 | 0 | 1 | 0.99862 | -0.026436 | 0.4 | 1 | 1.1 | 0.9
29 | 1 | 0.022568 | 0.0056561 | 0 | 0 | 1 | 0.99332 | -0.12831 | 0.4 | 1 | 1.1 | 0.9
16 | 1 | 0 | 0 | 0 | 0 | 1 | 0.99445 | -0.10654 | 0.4 | 1 | 1.1 | 0.9
18 | 1 | 0.099068 | 0.024829 | 0 | 0 | 1 | 0.99262 | -0.14183 | 0.4 | 1 | 1.1 | 0.9
12 | 1 | 0 | 0 | 0 | 0 | 1 | 0.99712 | -0.055238 | 0.4 | 1 | 1.1 | 0.9
10 | 3 | 0.030383 | 0.0076148 | 0 | 0 | 1 | 1 | 0 | 0.4 | 1 | 1.1 | 0.9
14 | 1 | 0.01369 | 0.003431 | 0 | 0 | 1 | 0.99617 | -0.073391 | 0.4 | 1 | 1.1 | 0.9
15 | 1 | 0.025657 | 0.0064302 | 0 | 0 | 1 | 0.99555 | -0.085384 | 0.4 | 1 | 1.1 | 0.9
17 | 1 | 0 | 0 | 0 | 0 | 1 | 0.99497 | -0.09658 | 0.4 | 1 | 1.1 | 0.9
31 | 1 | 0.032973 | 0.0082639 | 0 | 0 | 1 | 0.99554 | -0.085595 | 0.4 | 1 | 1.1 | 0.9
20 | 1 | 0.018112 | 0.0045392 | 0 | 0 | 1 | 0.99371 | -0.12093 | 0.4 | 1 | 1.1 | 0.9
32 | 1 | 0.014849 | 0.0037216 | 0 | 0 | 1 | 0.99469 | -0.10212 | 0.4 | 1 | 1.1 | 0.9
21 | 1 | 0 | 0 | 0 | 0 | 1 | 0.99367 | -0.12171 | 0.4 | 1 | 1.1 | 0.9
22 | 1 | 0.018512 | 0.0046395 | 0 | 0 | 1 | 0.99351 | -0.12476 | 0.4 | 1 | 1.1 | 0.9
23 | 1 | 0.0078099 | 0.0019573 | 0 | 0 | 1 | 0.99418 | -0.11181 | 0.4 | 1 | 1.1 | 0.9
24 | 1 | 0 | 0 | 0 | 0 | 1 | 0.99438 | -0.10799 | 0.4 | 1 | 1.1 | 0.9
26 | 1 | 0.032352 | 0.0081081 | 0 | 0 | 1 | 0.99447 | -0.10635 | 0.4 | 1 | 1.1 | 0.9

## generator_data
GEN_BUS | PG | QG | QMAX | QMIN | VG | MBASE | GEN_STATUS | PMAX | PMIN
10 | 0.50147 | 0.12663 | 10 | -10 | 1 | 100 | 1 | 10 | 0

## branch_data
F_BUS | T_BUS | BR_R | BR_X | BR_B | RATE_A | RATE_B | RATE_C | TAP | SHIFT | BR_STATUS | ANGMIN | ANGMAX | P_in | Q_in | P_out | Q_out
1 | 2 | 1.3101 | 0.83846 | 2.2e-09 | 0 | 0 | 0 | 0 | 0 | 1 | -90 | 90 | -0.081695 | -0.020503 | 0.08179 | 0.020563
1 | 3 | 0.149 | 0.09536 | 2.5021e-10 | 0 | 0 | 0 | 0 | 0 | 1 | -90 | 90 | 0.059926 | 0.015047 | -0.05992 | -0.015043
2 | 4 | 1.3145 | 0.84129 | 2.2074e-09 | 0 | 0 | 0 | 0 | 0 | 1 | -90 | 90 | -0.13052 | -0.032796 | 0.13076 | 0.03295
2 | 5 | 1.3029 | 0.83383 | 2.1878e-09 | 0 | 0 | 0 | 0 | 0 | 1 | -90 | 90 | 0.048732 | 0.012233 | -0.048699 | -0.012212
3 | 6 | 1.7423 | 1.1151 | 2.9258e-09 | 0 | 0 | 0 | 0 | 0 | 1 | -90 | 90 | 0.015301 | 0.0038363 | -0.015297 | -0.0038338
3 | 7 | 2.9773 | 1.9055 | 4.9997e-09 | 0 | 0 | 0 | 0 | 0 | 1 | -90 | 90 | 0.044619 | 0.011207 | -0.044555 | -0.011167
4 | 13 | 0.56555 | 0.36195 | 9.4971e-10 | 0 | 0 | 0 | 0 | 0 | 1 | -90 | 90 | -0.13908 | -0.035035 | 0.1392 | 0.03511
5 | 30 | 0.93888 | 0.60088 | 1.5766e-09 | 0 | 0 | 0 | 0 | 0 | 1 | -90 | 90 | 0.04048 | 0.010152 | -0.040463 | -0.010142
13 | 11 | 0.56571 | 0.36206 | 1.9e-09 | 0 | 0 | 0 | 0 | 0 | 1 | -90 | 90 | -0.16281 | -0.041028 | 0.16297 | 0.041131
30 | 29 | 0.44718 | 0.28619 | 7.5093e-10 | 0 | 0 | 0 | 0 | 0 | 1 | -90 | 90 | 0.022571 | 0.0056576 | -0.022568 | -0.0056561
11 | 10 | 0.57552 | 0.36834 | 1.9329e-09 | 0 | 0 | 0 | 0 | 0 | 1 | -90 | 90 | -0.20634 | -0.052 | 0.2066 | 0.052167
16 | 18 | 1.5762 | 1.0088 | 2.6469e-09 | 0 | 0 | 0 | 0 | 0 | 1 | -90 | 90 | 0.099235 | 0.024935 | -0.099068 | -0.024829
16 | 12 | 2.3017 | 1.4731 | 3.8652e-09 | 0 | 0 | 0 | 0 | 0 | 1 | -90 | 90 | -0.099235 | -0.024935 | 0.099479 | 0.025091
12 | 14 | 1.6063 | 1.028 | 2.6974e-09 | 0 | 0 | 0 | 0 | 0 | 1 | -90 | 90 | 0.050444 | 0.012692 | -0.0504 | -0.012664
12 | 15 | 1.1803 | 0.75541 | 1.9821e-09 | 0 | 0 | 0 | 0 | 0 | 1 | -90 | 90 | 0.11386 | 0.02862 | -0.1137 | -0.028515
12 | 10 | 0.9386 | 0.60071 | 3.1523e-09 | 0 | 0 | 0 | 0 | 0 | 1 | -90 | 90 | -0.26378 | -0.066402 | 0.26448 | 0.066849
14 | 17 | 2.8129 | 1.8003 | 4.7236e-09 | 0 | 0 | 0 | 0 | 0 | 1 | -90 | 90 | 0.03671 | 0.009233 | -0.036669 | -0.0092075
15 | 31 | 0.010667 | 0.0068271 | 1.7913e-11 | 0 | 0 | 0 | 0 | 0 | 1 | -90 | 90 | 0.088039 | 0.022085 | -0.088038 | -0.022084
17 | 20 | 2.947 | 1.8861 | 4.9488e-09 | 0 | 0 | 0 | 0 | 0 | 1 | -90 | 90 | 0.036669 | 0.0092075 | -0.036627 | -0.0091807
31 | 32 | 1.3331 | 0.85318 | 2.2386e-09 | 0 | 0 | 0 | 0 | 0 | 1 | -90 | 90 | 0.055065 | 0.01382 | -0.055021 | -0.013793
20 | 21 | 0.1843 | 0.11795 | 3.0948e-10 | 0 | 0 | 0 | 0 | 0 | 1 | -90 | 90 | 0.018515 | 0.0046415 | -0.018514 | -0.0046411
32 | 26 | 0.46747 | 0.29918 | 7.85e-10 | 0 | 0 | 0 | 0 | 0 | 1 | -90 | 90 | 0.040172 | 0.010071 | -0.040164 | -0.010066
21 | 22 | 0.73037 | 0.46744 | 1.2265e-09 | 0 | 0 | 0 | 0 | 0 | 1 | -90 | 90 | 0.018514 | 0.0046411 | -0.018512 | -0.0046395
23 | 24 | 2.1693 | 1.3884 | 3.6429e-09 | 0 | 0 | 0 | 0 | 0 | 1 | -90 | 90 | -0.0078099 | -0.0019573 | 0.0078113 | 0.0019579
24 | 26 | 0.92961 | 0.59495 | 1.5611e-09 | 0 | 0 | 0 | 0 | 0 | 1 | -90 | 90 | -0.0078113 | -0.0019579 | 0.0078119 | 0.0019581