## bus_data
BUS_I | BUS_TYPE | Pd | Qd | Gs | Bs | area | Vm | Va | baseKV | zone | Vmax | Vmin
1 | 1 | 0.046151 | 0.011566 | 0 | 0 | 1 | 0.99798 | -0.038875 | 0.4 | 1 | 1.1 | 0.9
2 | 1 | 0 | 0 | 0 | 0 | 1 | 0.99874 | -0.024147 | 0.4 | 1 | 1.1 | 0.9
4 | 3 | 0.04844 | 0.01214 | 0 | 0 | 1 | 1 | 0 | 0.4 | 1 | 1.1 | 0.9
5 | 1 | 0.025736 | 0.00645 | 0 | 0 | 1 | 0.99801 | -0.038295 | 0.4 | 1 | 1.1 | 0.9
9 | 1 | 0 | 0 | 0 | 0 | 1 | 0.99818 | -0.034974 | 0.4 | 1 | 1.1 | 0.9
17 | 1 | 0.06181 | 0.015491 | 0 | 0 | 1 | 0.99748 | -0.048548 | 0.4 | 1 | 1.1 | 0.9
6 | 1 | 0 | 0 | 0 | 0 | 1 | 0.9974 | -0.049886 | 0.4 | 1 | 1.1 | 0.9
12 | 1 | 0.041421 | 0.010381 | 0 | 0 | 1 | 0.99645 | -0.068317 | 0.4 | 1 | 1.1 | 0.9
10 | 1 | 0.016989 | 0.0042579 | 0 | 0 | 1 | 0.99778 | -0.042713 | 0.4 | 1 | 1.1 | 0.9
11 | 1 | 0.017382 | 0.0043563 | 0 | 0 | 1 | 0.99601 | -0.076742 | 0.4 | 1 | 1.1 | 0.9
15 | 1 | 0 | 0 | 0 | 0 | 1 | 0.99771 | -0.044081 | 0.4 | 1 | 1.1 | 0.9
16 | 1 | 0.012949 | 0.0032453 | 0 | 0 | 1 | 0.9976 | -0.04606 | 0.4 | 1 | 1.1 | 0.9
14 | 1 | 0.011296 | 0.0028309 | 0 | 0 | 1 | 0.99754 | -0.047205 | 0.4 | 1 | 1.1 | 0.9
13 | 1 | 0.0035583 | 0.0008918 | 0 | 0 | 1 | 0.99748 | -0.048373 | 0.4 | 1 | 1.1 | 0.9

## generator_data
GEN_BUS | PG | QG | QMAX | QMIN | VG | MBASE | GEN_STATUS | PMAX | PMIN
4 | 0.2863 | 0.071974 | 10 | -10 | 1 | 100 | 1 | 10 | 0

## branch_data
F_BUS | T_BUS | BR_R | BR_X | BR_B | RATE_A | RATE_B | RATE_C | TAP | SHIFT | BR_STATUS | ANGMIN | ANGMAX | P_in | Q_in | P_out | Q_out
1 | 2 | 1.4258 | 0.91253 | 2.3943e-09 | 0 | 0 | 0 | 0 | 0 | 1 | -90 | 90 | -0.046151 | -0.011566 | 0.046183 | 0.011587
2 | 4 | 0.80853 | 0.51746 | 1.3577e-09 | 0 | 0 | 0 | 0 | 0 | 1 | -90 | 90 | -0.13382 | -0.033585 | 0.13397 | 0.033683
2 | 5 | 0.72203 | 0.4621 | 1.2125e-09 | 0 | 0 | 0 | 0 | 0 | 1 | -90 | 90 | 0.087635 | 0.021998 | -0.087575 | -0.02196
4 | 9 | 1.5104 | 0.96668 | 2.5364e-09 | 0 | 0 | 0 | 0 | 0 | 1 | -90 | 90 | 0.10389 | 0.026151 | -0.10372 | -0.02604
5 | 17 | 0.74018 | 0.47371 | 1.243e-09 | 0 | 0 | 0 | 0 | 0 | 1 | -90 | 90 | 0.06184 | 0.01551 | -0.06181 | -0.015491
9 | 10 | 0.77132 | 0.49364 | 1.2953e-09 | 0 | 0 | 0 | 0 | 0 | 1 | -90 | 90 | 0.044814 | 0.011239 | -0.044797 | -0.011229
9 | 6 | 1.1316 | 0.72425 | 1.9003e-09 | 0 | 0 | 0 | 0 | 0 | 1 | -90 | 90 | 0.058904 | 0.014801 | -0.058862 | -0.014774
6 | 12 | 1.3963 | 0.89363 | 2.3448e-09 | 0 | 0 | 0 | 0 | 0 | 1 | -90 | 90 | 0.058862 | 0.014774 | -0.05881 | -0.014742
12 | 11 | 2.1563 | 1.38 | 3.621e-09 | 0 | 0 | 0 | 0 | 0 | 1 | -90 | 90 | 0.017389 | 0.0043604 | -0.017382 | -0.0043563
10 | 15 | 0.21959 | 0.14054 | 3.6876e-10 | 0 | 0 | 0 | 0 | 0 | 1 | -90 | 90 | 0.027808 | 0.0069709 | -0.027806 | -0.0069698
15 | 16 | 0.68175 | 0.43632 | 1.1448e-09 | 0 | 0 | 0 | 0 | 0 | 1 | -90 | 90 | 0.01295 | 0.003246 | -0.012949 | -0.0032453
15 | 14 | 0.93821 | 0.60045 | 1.5755e-09 | 0 | 0 | 0 | 0 | 0 | 1 | -90 | 90 | 0.014856 | 0.0037239 | -0.014854 | -0.0037226
14 | 13 | 1.4627 | 0.93614 | 2.4563e-09 | 0 | 0 | 0 | 0 | 0 | 1 | -90 | 90 | 0.0035585 | 0.00089168 | -0.0035583 | -0.0008918