## bus_data
BUS_I | BUS_TYPE | Pd | Qd | Gs | Bs | area | Vm | Va | baseKV | zone | Vmax | Vmin
1 | 1 | 0.054641 | 0.013694 | 0 | 0 | 1 | 0.99708 | -0.056163 | 0.4 | 1 | 1.1 | 0.9
2 | 1 | 0.0086472 | 0.0021672 | 0 | 0 | 1 | 0.99675 | -0.06249 | 0.4 | 1 | 1.1 | 0.9
3 | 1 | 0.022877 | 0.0057335 | 0 | 0 | 1 | 0.99759 | -0.046393 | 0.4 | 1 | 1.1 | 0.9
4 | 1 | 0.055591 | 0.013932 | 0 | 0 | 1 | 0.99649 | -0.067566 | 0.4 | 1 | 1.1 | 0.9
5 | 1 | 0 | 0 | 0 | 0 | 1 | 0.99871 | -0.024736 | 0.4 | 1 | 1.1 | 0.9
17 | 1 | 0 | 0 | 0 | 0 | 1 | 0.99622 | -0.072745 | 0.4 | 1 | 1.1 | 0.9
19 | 3 | 0.055452 | 0.013898 | 0 | 0 | 1 | 1 | 0 | 0.4 | 1 | 1.1 | 0.9
18 | 1 | 0.021694 | 0.005437 | 0 | 0 | 1 | 0.99866 | -0.025653 | 0.4 | 1 | 1.1 | 0.9
16 | 1 | 0 | 0 | 0 | 0 | 1 | 0.99599 | -0.077203 | 0.4 | 1 | 1.1 | 0.9
21 | 1 | 0 | 0 | 0 | 0 | 1 | 0.99824 | -0.033551 | 0.4 | 1 | 1.1 | 0.9
6 | 1 | 0.05574 | 0.01397 | 0 | 0 | 1 | 0.9896 | -0.19995 | 0.4 | 1 | 1.1 | 0.9
7 | 1 | 0.04393 | 0.01101 | 0 | 0 | 1 | 0.98884 | -0.2147 | 0.4 | 1 | 1.1 | 0.9
8 | 1 | 0 | 0 | 0 | 0 | 1 | 0.9919 | -0.15536 | 0.4 | 1 | 1.1 | 0.9
9 | 1 | 0.015345 | 0.0038458 | 0 | 0 | 1 | 0.9887 | -0.21749 | 0.4 | 1 | 1.1 | 0.9
10 | 1 | 0 | 0 | 0 | 0 | 1 | 0.99473 | -0.10084 | 0.4 | 1 | 1.1 | 0.9
11 | 1 | 0 | 0 | 0 | 0 | 1 | 0.99454 | -0.10462 | 0.4 | 1 | 1.1 | 0.9
20 | 1 | 0.092967 | 0.0233 | 0 | 0 | 1 | 0.99669 | -0.063303 | 0.4 | 1 | 1.1 | 0.9
24 | 1 | 0.029839 | 0.0074784 | 0 | 0 | 1 | 0.99189 | -0.15574 | 0.4 | 1 | 1.1 | 0.9
12 | 1 | 0 | 0 | 0 | 0 | 1 | 0.99084 | -0.17605 | 0.4 | 1 | 1.1 | 0.9
13 | 1 | 0 | 0 | 0 | 0 | 1 | 0.99108 | -0.17137 | 0.4 | 1 | 1.1 | 0.9
23 | 1 | 0.053516 | 0.013412 | 0 | 0 | 1 | 0.98903 | -0.21107 | 0.4 | 1 | 1.1 | 0.9
25 | 1 | 0.0059893 | 0.0015011 | 0 | 0 | 1 | 0.99588 | -0.079256 | 0.4 | 1 | 1.1 | 0.9
22 | 1 | 0.053174 | 0.013327 | 0 | 0 | 1 | 0.99679 | -0.061464 | 0.4 | 1 | 1.1 | 0.9

## generator_data
GEN_BUS | PG | QG | QMAX | QMIN | VG | MBASE | GEN_STATUS | PMAX | PMIN
19 | 0.57221 | 0.1445 | 10 | -10 | 1 | 100 | 1 | 10 | 0

## branch_data
F_BUS | T_BUS | BR_R | BR_X | BR_B | RATE_A | RATE_B | RATE_C | TAP | SHIFT | BR_STATUS | ANGMIN | ANGMAX | P_in | Q_in | P_out | Q_out
1 | 2 | 0.40129 | 0.25682 | 6.7387e-10 | 0 | 0 | 0 | 0 | 0 | 1 | -90 | 90 | 0.070267 | 0.017624 | -0.070245 | -0.017611
1 | 3 | 0.34885 | 0.22326 | 5.8581e-10 | 0 | 0 | 0 | 0 | 0 | 1 | -90 | 90 | -0.12491 | -0.031319 | 0.12497 | 0.031356
2 | 4 | 0.36695 | 0.23485 | 6.1621e-10 | 0 | 0 | 0 | 0 | 0 | 1 | -90 | 90 | 0.061598 | 0.015444 | -0.061583 | -0.015434
3 | 5 | 0.65458 | 0.41893 | 2.1984e-09 | 0 | 0 | 0 | 0 | 0 | 1 | -90 | 90 | -0.14784 | -0.037089 | 0.148 | 0.037187
4 | 17 | 3.846 | 2.4614 | 6.4584e-09 | 0 | 0 | 0 | 0 | 0 | 1 | -90 | 90 | 0.0059927 | 0.0015018 | -0.0059912 | -0.0015014
5 | 19 | 0.65351 | 0.41825 | 2.1948e-09 | 0 | 0 | 0 | 0 | 0 | 1 | -90 | 90 | -0.16969 | -0.042624 | 0.16989 | 0.042753
5 | 18 | 0.18901 | 0.12096 | 3.1739e-10 | 0 | 0 | 0 | 0 | 0 | 1 | -90 | 90 | 0.021695 | 0.0054376 | -0.021694 | -0.005437
17 | 16 | 3.3099 | 2.1183 | 5.5582e-09 | 0 | 0 | 0 | 0 | 0 | 1 | -90 | 90 | 0.0059912 | 0.0015014 | -0.0059899 | -0.0015012
19 | 21 | 0.43575 | 0.27888 | 2.1952e-09 | 0 | 0 | 0 | 0 | 0 | 1 | -90 | 90 | 0.34687 | 0.087847 | -0.34631 | -0.087491
16 | 25 | 1.5236 | 0.97512 | 2.5586e-09 | 0 | 0 | 0 | 0 | 0 | 1 | -90 | 90 | 0.0059899 | 0.0015012 | -0.0059893 | -0.0015011
21 | 22 | 2.3413 | 1.4984 | 3.9316e-09 | 0 | 0 | 0 | 0 | 0 | 1 | -90 | 90 | 0.053245 | 0.013372 | -0.053174 | -0.013327
21 | 20 | 0.45542 | 0.29147 | 2.2943e-09 | 0 | 0 | 0 | 0 | 0 | 1 | -90 | 90 | 0.29306 | 0.074119 | -0.29265 | -0.073852
6 | 7 | 1.0915 | 0.69854 | 1.8329e-09 | 0 | 0 | 0 | 0 | 0 | 1 | -90 | 90 | 0.059318 | 0.014883 | -0.059277 | -0.014857
6 | 8 | 1.7055 | 1.0915 | 2.864e-09 | 0 | 0 | 0 | 0 | 0 | 1 | -90 | 90 | -0.11506 | -0.028853 | 0.1153 | 0.02901
7 | 9 | 0.79701 | 0.51009 | 1.3384e-09 | 0 | 0 | 0 | 0 | 0 | 1 | -90 | 90 | 0.015347 | 0.003847 | -0.015345 | -0.0038458
8 | 10 | 2.0967 | 1.3419 | 3.521e-09 | 0 | 0 | 0 | 0 | 0 | 1 | -90 | 90 | -0.1153 | -0.02901 | 0.11561 | 0.029202
10 | 11 | 0.20125 | 0.1288 | 3.3795e-10 | 0 | 0 | 0 | 0 | 0 | 1 | -90 | 90 | 0.083716 | 0.02112 | -0.0837 | -0.021111
10 | 20 | 0.84081 | 0.53812 | 2.8239e-09 | 0 | 0 | 0 | 0 | 0 | 1 | -90 | 90 | -0.19932 | -0.050323 | 0.19968 | 0.050552
11 | 24 | 2.7119 | 1.7356 | 4.554e-09 | 0 | 0 | 0 | 0 | 0 | 1 | -90 | 90 | 0.0837 | 0.021111 | -0.083496 | -0.02098
24 | 13 | 1.2871 | 0.82371 | 2.1613e-09 | 0 | 0 | 0 | 0 | 0 | 1 | -90 | 90 | 0.053657 | 0.013502 | -0.053617 | -0.013477
12 | 13 | 0.38492 | 0.24635 | 6.4639e-10 | 0 | 0 | 0 | 0 | 0 | 1 | -90 | 90 | -0.053605 | -0.013469 | 0.053617 | 0.013477
12 | 23 | 2.8742 | 1.8395 | 4.8266e-09 | 0 | 0 | 0 | 0 | 0 | 1 | -90 | 90 | 0.053605 | 0.013469 | -0.053516 | -0.013412