## bus_data
BUS_I | BUS_TYPE | Pd | Qd | Gs | Bs | area | Vm | Va | baseKV | zone | Vmax | Vmin
1 | 1 | 0.02754 | 0.0069022 | 0 | 0 | 1 | 0.98727 | -0.24347 | 0.4 | 1 | 1.1 | 0.9
2 | 1 | 0 | 0 | 0 | 0 | 1 | 0.99294 | -0.13451 | 0.4 | 1 | 1.1 | 0.9
3 | 1 | 0 | 0 | 0 | 0 | 1 | 0.98349 | -0.31678 | 0.4 | 1 | 1.1 | 0.9
4 | 1 | 0 | 0 | 0 | 0 | 1 | 0.99151 | -0.16211 | 0.4 | 1 | 1.1 | 0.9
5 | 1 | 0 | 0 | 0 | 0 | 1 | 0.99865 | -0.025522 | 0.4 | 1 | 1.1 | 0.9
6 | 1 | 0.049826 | 0.012488 | 0 | 0 | 1 | 0.98071 | -0.37115 | 0.4 | 1 | 1.1 | 0.9
10 | 1 | 0.084479 | 0.021172 | 0 | 0 | 1 | 0.98863 | -0.21791 | 0.4 | 1 | 1.1 | 0.9
22 | 1 | 0.037546 | 0.0094098 | 0 | 0 | 1 | 0.99779 | -0.04215 | 0.4 | 1 | 1.1 | 0.9
20 | 3 | 0.087758 | 0.021994 | 0 | 0 | 1 | 1 | 0 | 0.4 | 1 | 1.1 | 0.9
11 | 1 | 0.052311 | 0.01311 | 0 | 0 | 1 | 0.9798 | -0.38911 | 0.4 | 1 | 1.1 | 0.9
9 | 1 | 0 | 0 | 0 | 0 | 1 | 0.98759 | -0.23794 | 0.4 | 1 | 1.1 | 0.9
21 | 1 | 0.067419 | 0.016897 | 0 | 0 | 1 | 0.99601 | -0.075754 | 0.4 | 1 | 1.1 | 0.9
8 | 1 | 0.033799 | 0.0084708 | 0 | 0 | 1 | 0.98569 | -0.27496 | 0.4 | 1 | 1.1 | 0.9
13 | 1 | 0.07265 | 0.018208 | 0 | 0 | 1 | 0.97821 | -0.4197 | 0.4 | 1 | 1.1 | 0.9
15 | 1 | 0 | 0 | 0 | 0 | 1 | 0.98021 | -0.38045 | 0.4 | 1 | 1.1 | 0.9
18 | 1 | 0 | 0 | 0 | 0 | 1 | 0.98147 | -0.35588 | 0.4 | 1 | 1.1 | 0.9
27 | 1 | 0.0087044 | 0.0021815 | 0 | 0 | 1 | 0.98133 | -0.35865 | 0.4 | 1 | 1.1 | 0.9
25 | 1 | 0.046635 | 0.011688 | 0 | 0 | 1 | 0.98417 | -0.30331 | 0.4 | 1 | 1.1 | 0.9
19 | 1 | 0 | 0 | 0 | 0 | 1 | 0.99121 | -0.16742 | 0.4 | 1 | 1.1 | 0.9
26 | 1 | 0 | 0 | 0 | 0 | 1 | 0.9892 | -0.20592 | 0.4 | 1 | 1.1 | 0.9

## generator_data
GEN_BUS | PG | QG | QMAX | QMIN | VG | MBASE | GEN_STATUS | PMAX | PMIN
20 | 0.57486 | 0.14647 | 10 | -10 | 1 | 100 | 1 | 10 | 0

## branch_data
F_BUS | T_BUS | BR_R | BR_X | BR_B | RATE_A | RATE_B | RATE_C | TAP | SHIFT | BR_STATUS | ANGMIN | ANGMAX | P_in | Q_in | P_out | Q_out
1 | 2 | 3.6919 | 2.3628 | 6.1997e-09 | 0 | 0 | 0 | 0 | 0 | 1 | -90 | 90 | -0.13035 | -0.032928 | 0.13103 | 0.033366
1 | 3 | 3.1238 | 1.9992 | 5.2457e-09 | 0 | 0 | 0 | 0 | 0 | 1 | -90 | 90 | 0.10281 | 0.026026 | -0.10245 | -0.025796
2 | 4 | 1.0296 | 0.65895 | 1.729e-09 | 0 | 0 | 0 | 0 | 0 | 1 | -90 | 90 | 0.11884 | 0.030003 | -0.11869 | -0.029903
2 | 5 | 1.9536 | 1.2503 | 6.5614e-09 | 0 | 0 | 0 | 0 | 0 | 1 | -90 | 90 | -0.24988 | -0.063369 | 0.25119 | 0.064211
3 | 6 | 2.3013 | 1.4728 | 3.8645e-09 | 0 | 0 | 0 | 0 | 0 | 1 | -90 | 90 | 0.10245 | 0.025796 | -0.10218 | -0.025626
4 | 10 | 2.0728 | 1.3266 | 3.4809e-09 | 0 | 0 | 0 | 0 | 0 | 1 | -90 | 90 | 0.11869 | 0.029903 | -0.11837 | -0.029701
5 | 22 | 1.9781 | 1.266 | 3.3217e-09 | 0 | 0 | 0 | 0 | 0 | 1 | -90 | 90 | 0.037575 | 0.0094286 | -0.037546 | -0.0094098
5 | 20 | 0.40014 | 0.25609 | 2.0159e-09 | 0 | 0 | 0 | 0 | 0 | 1 | -90 | 90 | -0.28877 | -0.07364 | 0.28912 | 0.073868
6 | 11 | 1.4789 | 0.94652 | 2.4835e-09 | 0 | 0 | 0 | 0 | 0 | 1 | -90 | 90 | 0.052356 | 0.013139 | -0.052311 | -0.01311
10 | 9 | 2.5936 | 1.6599 | 4.3553e-09 | 0 | 0 | 0 | 0 | 0 | 1 | -90 | 90 | 0.033891 | 0.0085286 | -0.033859 | -0.0085083
20 | 21 | 1.7307 | 1.1076 | 5.8126e-09 | 0 | 0 | 0 | 0 | 0 | 1 | -90 | 90 | 0.19797 | 0.050613 | -0.19725 | -0.050151
9 | 8 | 4.7783 | 3.0581 | 8.0241e-09 | 0 | 0 | 0 | 0 | 0 | 1 | -90 | 90 | 0.033859 | 0.0085083 | -0.033799 | -0.0084708
21 | 19 | 3.1693 | 2.0284 | 5.3221e-09 | 0 | 0 | 0 | 0 | 0 | 1 | -90 | 90 | 0.12983 | 0.033254 | -0.12926 | -0.032887
13 | 15 | 2.322 | 1.4861 | 3.8993e-09 | 0 | 0 | 0 | 0 | 0 | 1 | -90 | 90 | -0.07265 | -0.018208 | 0.072786 | 0.018295
15 | 18 | 1.4579 | 0.93305 | 2.4482e-09 | 0 | 0 | 0 | 0 | 0 | 1 | -90 | 90 | -0.072786 | -0.018295 | 0.072872 | 0.018349
18 | 27 | 1.3714 | 0.87773 | 2.303e-09 | 0 | 0 | 0 | 0 | 0 | 1 | -90 | 90 | 0.0087056 | 0.0021821 | -0.0087044 | -0.0021815
18 | 25 | 2.7976 | 1.7905 | 4.698e-09 | 0 | 0 | 0 | 0 | 0 | 1 | -90 | 90 | -0.081577 | -0.020531 | 0.081783 | 0.020662
25 | 26 | 3.3206 | 2.1252 | 5.5762e-09 | 0 | 0 | 0 | 0 | 0 | 1 | -90 | 90 | -0.12842 | -0.03235 | 0.12902 | 0.032734
19 | 26 | 1.3218 | 0.84595 | 2.2197e-09 | 0 | 0 | 0 | 0 | 0 | 1 | -90 | 90 | 0.12926 | 0.032887 | -0.12902 | -0.032734