## bus_data
BUS_I | BUS_TYPE | Pd | Qd | Gs | Bs | area | Vm | Va | baseKV | zone | Vmax | Vmin
1 | 1 | 0.073654 | 0.018459 | 0 | 0 | 1 | 0.99057 | -0.18131 | 0.4 | 1 | 1.1 | 0.9
3 | 1 | 0 | 0 | 0 | 0 | 1 | 0.99191 | -0.15526 | 0.4 | 1 | 1.1 | 0.9
5 | 1 | 0 | 0 | 0 | 0 | 1 | 0.99366 | -0.12148 | 0.4 | 1 | 1.1 | 0.9
7 | 1 | 0 | 0 | 0 | 0 | 1 | 0.99057 | -0.18129 | 0.4 | 1 | 1.1 | 0.9
12 | 1 | 0.019228 | 0.0048191 | 0 | 0 | 1 | 0.99647 | -0.067572 | 0.4 | 1 | 1.1 | 0.9
6 | 1 | 0 | 0 | 0 | 0 | 1 | 0.99622 | -0.072096 | 0.4 | 1 | 1.1 | 0.9
10 | 1 | 0 | 0 | 0 | 0 | 1 | 0.9976 | -0.045662 | 0.4 | 1 | 1.1 | 0.9
29 | 1 | 0.02331 | 0.005842 | 0 | 0 | 1 | 0.99514 | -0.09268 | 0.4 | 1 | 1.1 | 0.9
39 | 1 | 0.019508 | 0.0048893 | 0 | 0 | 1 | 0.98918 | -0.20826 | 0.4 | 1 | 1.1 | 0.9
8 | 1 | 0 | 0 | 0 | 0 | 1 | 0.9886 | -0.21871 | 0.4 | 1 | 1.1 | 0.9
20 | 1 | 0.0067276 | 0.0016861 | 0 | 0 | 1 | 0.99056 | -0.18087 | 0.4 | 1 | 1.1 | 0.9
17 | 1 | 0.020757 | 0.0052021 | 0 | 0 | 1 | 0.98709 | -0.24789 | 0.4 | 1 | 1.1 | 0.9
9 | 1 | 0.026009 | 0.0065184 | 0 | 0 | 1 | 0.9972 | -0.053379 | 0.4 | 1 | 1.1 | 0.9
13 | 1 | 0.019964 | 0.0050034 | 0 | 0 | 1 | 0.99842 | -0.030146 | 0.4 | 1 | 1.1 | 0.9
11 | 3 | 0.021012 | 0.0052661 | 0 | 0 | 1 | 1 | 0 | 0.4 | 1 | 1.1 | 0.9
27 | 1 | 0.015005 | 0.0037606 | 0 | 0 | 1 | 0.99431 | -0.10876 | 0.4 | 1 | 1.1 | 0.9
36 | 1 | 0.0099553 | 0.002495 | 0 | 0 | 1 | 0.99074 | -0.17737 | 0.4 | 1 | 1.1 | 0.9
18 | 1 | 0.036454 | 0.0091362 | 0 | 0 | 1 | 0.9852 | -0.28466 | 0.4 | 1 | 1.1 | 0.9
15 | 1 | 0 | 0 | 0 | 0 | 1 | 0.99922 | -0.01495 | 0.4 | 1 | 1.1 | 0.9
16 | 1 | 0.080552 | 0.020188 | 0 | 0 | 1 | 0.99439 | -0.1078 | 0.4 | 1 | 1.1 | 0.9
14 | 1 | 0.0096855 | 0.0024274 | 0 | 0 | 1 | 0.99888 | -0.021408 | 0.4 | 1 | 1.1 | 0.9
23 | 1 | 0.025621 | 0.0064212 | 0 | 0 | 1 | 0.99381 | -0.11893 | 0.4 | 1 | 1.1 | 0.9
19 | 1 | 0.0060221 | 0.0015093 | 0 | 0 | 1 | 0.98272 | -0.33286 | 0.4 | 1 | 1.1 | 0.9
22 | 1 | 0.014562 | 0.0036496 | 0 | 0 | 1 | 0.98208 | -0.34532 | 0.4 | 1 | 1.1 | 0.9
24 | 1 | 0.0035332 | 0.00088549 | 0 | 0 | 1 | 0.98146 | -0.35749 | 0.4 | 1 | 1.1 | 0.9
37 | 1 | 0.0098781 | 0.0024757 | 0 | 0 | 1 | 0.99105 | -0.17139 | 0.4 | 1 | 1.1 | 0.9
25 | 1 | 0.004196 | 0.0010516 | 0 | 0 | 1 | 0.98127 | -0.36119 | 0.4 | 1 | 1.1 | 0.9
26 | 1 | 0.0035828 | 0.00089793 | 0 | 0 | 1 | 0.98086 | -0.36936 | 0.4 | 1 | 1.1 | 0.9
38 | 1 | 0.039441 | 0.0098848 | 0 | 0 | 1 | 0.9807 | -0.37244 | 0.4 | 1 | 1.1 | 0.9
28 | 1 | 0.013985 | 0.003505 | 0 | 0 | 1 | 0.99365 | -0.12137 | 0.4 | 1 | 1.1 | 0.9
30 | 1 | 0.017137 | 0.004295 | 0 | 0 | 1 | 0.99294 | -0.13501 | 0.4 | 1 | 1.1 | 0.9
31 | 1 | 0.015244 | 0.0038205 | 0 | 0 | 1 | 0.99226 | -0.14802 | 0.4 | 1 | 1.1 | 0.9
33 | 1 | 0.018918 | 0.0047413 | 0 | 0 | 1 | 0.99176 | -0.15763 | 0.4 | 1 | 1.1 | 0.9
32 | 1 | 0.013528 | 0.0033905 | 0 | 0 | 1 | 0.99166 | -0.15971 | 0.4 | 1 | 1.1 | 0.9
34 | 1 | 0.0094809 | 0.0023761 | 0 | 0 | 1 | 0.99148 | -0.16321 | 0.4 | 1 | 1.1 | 0.9
35 | 1 | 0.01485 | 0.0037217 | 0 | 0 | 1 | 0.9912 | -0.16852 | 0.4 | 1 | 1.1 | 0.9

## generator_data
GEN_BUS | PG | QG | QMAX | QMIN | VG | MBASE | GEN_STATUS | PMAX | PMIN
11 | 0.59652 | 0.15133 | 10 | -10 | 1 | 100 | 1 | 10 | 0

## branch_data
F_BUS | T_BUS | BR_R | BR_X | BR_B | RATE_A | RATE_B | RATE_C | TAP | SHIFT | BR_STATUS | ANGMIN | ANGMAX | P_in | Q_in | P_out | Q_out
1 | 3 | 1.5573 | 0.9967 | 2.6152e-09 | 0 | 0 | 0 | 0 | 0 | 1 | -90 | 90 | -0.073654 | -0.018459 | 0.073745 | 0.018518
3 | 5 | 1.6023 | 1.0254 | 2.6906e-09 | 0 | 0 | 0 | 0 | 0 | 1 | -90 | 90 | -0.093303 | -0.023437 | 0.093454 | 0.023533
3 | 7 | 5.8747 | 3.7598 | 9.8653e-09 | 0 | 0 | 0 | 0 | 0 | 1 | -90 | 90 | 0.019558 | 0.0049189 | -0.019533 | -0.0049043
5 | 12 | 2.5678 | 1.6434 | 4.312e-09 | 0 | 0 | 0 | 0 | 0 | 1 | -90 | 90 | -0.093454 | -0.023533 | 0.093695 | 0.023687
7 | 39 | 6.0703 | 3.885 | 1.0194e-08 | 0 | 0 | 0 | 0 | 0 | 1 | -90 | 90 | 0.019533 | 0.0049043 | -0.019508 | -0.0048893
12 | 13 | 1.4849 | 0.95033 | 2.4935e-09 | 0 | 0 | 0 | 0 | 0 | 1 | -90 | 90 | -0.11292 | -0.028506 | 0.11313 | 0.028636
6 | 10 | 0.39706 | 0.25412 | 2.0003e-09 | 0 | 0 | 0 | 0 | 0 | 1 | -90 | 90 | -0.29868 | -0.075677 | 0.29906 | 0.07592
6 | 29 | 0.30842 | 0.19739 | 1.5537e-09 | 0 | 0 | 0 | 0 | 0 | 1 | -90 | 90 | 0.29868 | 0.075677 | -0.29839 | -0.075488
10 | 11 | 0.63296 | 0.4051 | 3.1888e-09 | 0 | 0 | 0 | 0 | 0 | 1 | -90 | 90 | -0.32508 | -0.082444 | 0.32579 | 0.082901
10 | 9 | 1.3229 | 0.84667 | 2.2215e-09 | 0 | 0 | 0 | 0 | 0 | 1 | -90 | 90 | 0.026018 | 0.0065243 | -0.026009 | -0.0065184
29 | 27 | 0.26099 | 0.16703 | 1.3148e-09 | 0 | 0 | 0 | 0 | 0 | 1 | -90 | 90 | 0.27508 | 0.069646 | -0.27486 | -0.06951
8 | 20 | 1.2921 | 0.82697 | 2.1699e-09 | 0 | 0 | 0 | 0 | 0 | 1 | -90 | 90 | -0.12918 | -0.032622 | 0.12942 | 0.032772
8 | 17 | 0.9927 | 0.63533 | 1.667e-09 | 0 | 0 | 0 | 0 | 0 | 1 | -90 | 90 | 0.12918 | 0.032622 | -0.129 | -0.032506
20 | 36 | 0.11378 | 0.072818 | 1.9107e-10 | 0 | 0 | 0 | 0 | 0 | 1 | -90 | 90 | -0.13614 | -0.034458 | 0.13617 | 0.034472
17 | 18 | 1.4869 | 0.95163 | 2.497e-09 | 0 | 0 | 0 | 0 | 0 | 1 | -90 | 90 | 0.10824 | 0.027304 | -0.10805 | -0.027183
13 | 14 | 0.29513 | 0.18888 | 4.9559e-10 | 0 | 0 | 0 | 0 | 0 | 1 | -90 | 90 | -0.13309 | -0.033639 | 0.13315 | 0.033675
11 | 15 | 0.26975 | 0.17264 | 1.3589e-09 | 0 | 0 | 0 | 0 | 0 | 1 | -90 | 90 | 0.24971 | 0.063164 | -0.24953 | -0.063049
27 | 28 | 0.21631 | 0.13844 | 1.0897e-09 | 0 | 0 | 0 | 0 | 0 | 1 | -90 | 90 | 0.25986 | 0.06575 | -0.2597 | -0.065649
36 | 37 | 0.18133 | 0.11605 | 6.0902e-10 | 0 | 0 | 0 | 0 | 0 | 1 | -90 | 90 | -0.14612 | -0.036967 | 0.14616 | 0.036994
18 | 19 | 2.9321 | 1.8765 | 4.9237e-09 | 0 | 0 | 0 | 0 | 0 | 1 | -90 | 90 | 0.071601 | 0.018047 | -0.071436 | -0.017942
15 | 16 | 3.8947 | 2.4926 | 6.5402e-09 | 0 | 0 | 0 | 0 | 0 | 1 | -90 | 90 | 0.10666 | 0.026919 | -0.10619 | -0.026618
15 | 14 | 0.20339 | 0.13017 | 6.8308e-10 | 0 | 0 | 0 | 0 | 0 | 1 | -90 | 90 | 0.14288 | 0.03613 | -0.14283 | -0.036102
16 | 23 | 1.9244 | 1.2316 | 3.2316e-09 | 0 | 0 | 0 | 0 | 0 | 1 | -90 | 90 | 0.025634 | 0.0064296 | -0.025621 | -0.0064212
19 | 22 | 0.82563 | 0.5284 | 1.3865e-09 | 0 | 0 | 0 | 0 | 0 | 1 | -90 | 90 | 0.065414 | 0.016433 | -0.065375 | -0.016408
22 | 24 | 1.0356 | 0.66278 | 1.739e-09 | 0 | 0 | 0 | 0 | 0 | 1 | -90 | 90 | 0.050813 | 0.012758 | -0.050783 | -0.01274
24 | 25 | 0.33827 | 0.2165 | 5.6805e-10 | 0 | 0 | 0 | 0 | 0 | 1 | -90 | 90 | 0.04725 | 0.011854 | -0.047242 | -0.011849
37 | 35 | 0.081388 | 0.052088 | 4.1002e-10 | 0 | 0 | 0 | 0 | 0 | 1 | -90 | 90 | -0.15604 | -0.03947 | 0.15606 | 0.039483
25 | 26 | 0.81917 | 0.52427 | 1.3756e-09 | 0 | 0 | 0 | 0 | 0 | 1 | -90 | 90 | 0.043046 | 0.010797 | -0.043029 | -0.010787
26 | 38 | 0.33683 | 0.21557 | 5.6562e-10 | 0 | 0 | 0 | 0 | 0 | 1 | -90 | 90 | 0.039446 | 0.0098886 | -0.039441 | -0.009885
28 | 30 | 0.24691 | 0.15802 | 1.2439e-09 | 0 | 0 | 0 | 0 | 0 | 1 | -90 | 90 | 0.24572 | 0.062144 | -0.24556 | -0.062042
30 | 31 | 0.25287 | 0.16184 | 1.2739e-09 | 0 | 0 | 0 | 0 | 0 | 1 | -90 | 90 | 0.22842 | 0.057747 | -0.22828 | -0.057656
31 | 33 | 0.20016 | 0.1281 | 1.0084e-09 | 0 | 0 | 0 | 0 | 0 | 1 | -90 | 90 | 0.21303 | 0.053835 | -0.21293 | -0.053773
33 | 32 | 0.047487 | 0.030391 | 2.3923e-10 | 0 | 0 | 0 | 0 | 0 | 1 | -90 | 90 | 0.19402 | 0.049031 | -0.194 | -0.049019
32 | 34 | 0.085926 | 0.054992 | 4.3288e-10 | 0 | 0 | 0 | 0 | 0 | 1 | -90 | 90 | 0.18047 | 0.045628 | -0.18044 | -0.045609
34 | 35 | 0.13762 | 0.088075 | 6.9329e-10 | 0 | 0 | 0 | 0 | 0 | 1 | -90 | 90 | 0.17096 | 0.043233 | -0.17091 | -0.043205