## bus_data
BUS_I | BUS_TYPE | Pd | Qd | Gs | Bs | area | Vm | Va | baseKV | zone | Vmax | Vmin
1 | 1 | 0.098929 | 0.024794 | 0 | 0 | 1 | 0.99704 | -0.056953 | 0.4 | 1 | 1.1 | 0.9
3 | 1 | 0 | 0 | 0 | 0 | 1 | 0.99804 | -0.037504 | 0.4 | 1 | 1.1 | 0.9
7 | 1 | 0.064801 | 0.016241 | 0 | 0 | 1 | 0.99726 | -0.052616 | 0.4 | 1 | 1.1 | 0.9
8 | 3 | 0.087069 | 0.021822 | 0 | 0 | 1 | 1 | 0 | 0.4 | 1 | 1.1 | 0.9
6 | 1 | 0 | 0 | 0 | 0 | 1 | 0.99391 | -0.11723 | 0.4 | 1 | 1.1 | 0.9
13 | 1 | 0.022884 | 0.0057354 | 0 | 0 | 1 | 0.99482 | -0.099644 | 0.4 | 1 | 1.1 | 0.9
14 | 1 | 0.023856 | 0.0059788 | 0 | 0 | 1 | 0.99229 | -0.14853 | 0.4 | 1 | 1.1 | 0.9
9 | 1 | 0 | 0 | 0 | 0 | 1 | 0.99622 | -0.072529 | 0.4 | 1 | 1.1 | 0.9
12 | 1 | 0.041081 | 0.010296 | 0 | 0 | 1 | 0.99981 | -0.0036166 | 0.4 | 1 | 1.1 | 0.9
11 | 1 | 0.013029 | 0.0032654 | 0 | 0 | 1 | 0.99605 | -0.07583 | 0.4 | 1 | 1.1 | 0.9
10 | 1 | 0.053932 | 0.013517 | 0 | 0 | 1 | 0.99484 | -0.099136 | 0.4 | 1 | 1.1 | 0.9

## generator_data
GEN_BUS | PG | QG | QMAX | QMIN | VG | MBASE | GEN_STATUS | PMAX | PMIN
8 | 0.4066 | 0.1023 | 10 | -10 | 1 | 100 | 1 | 10 | 0

## branch_data
F_BUS | T_BUS | BR_R | BR_X | BR_B | RATE_A | RATE_B | RATE_C | TAP | SHIFT | BR_STATUS | ANGMIN | ANGMAX | P_in | Q_in | P_out | Q_out
1 | 3 | 0.87687 | 0.5612 | 1.4725e-09 | 0 | 0 | 0 | 0 | 0 | 1 | -90 | 90 | -0.098929 | -0.024794 | 0.099021 | 0.024853
3 | 7 | 0.37769 | 0.24172 | 1.2685e-09 | 0 | 0 | 0 | 0 | 0 | 1 | -90 | 90 | 0.17893 | 0.045006 | -0.1788 | -0.044924
3 | 8 | 0.60474 | 0.38703 | 2.031e-09 | 0 | 0 | 0 | 0 | 0 | 1 | -90 | 90 | -0.27795 | -0.069859 | 0.27845 | 0.070178
7 | 9 | 0.77988 | 0.49912 | 1.3096e-09 | 0 | 0 | 0 | 0 | 0 | 1 | -90 | 90 | 0.114 | 0.028683 | -0.11389 | -0.028614
8 | 12 | 0.39453 | 0.2525 | 6.6253e-10 | 0 | 0 | 0 | 0 | 0 | 1 | -90 | 90 | 0.041088 | 0.0103 | -0.041081 | -0.010296
6 | 13 | 3.2671 | 2.091 | 5.4864e-09 | 0 | 0 | 0 | 0 | 0 | 1 | -90 | 90 | -0.023891 | -0.0060006 | 0.023911 | 0.0060129
6 | 14 | 5.7993 | 3.7115 | 9.7386e-09 | 0 | 0 | 0 | 0 | 0 | 1 | -90 | 90 | 0.023891 | 0.0060006 | -0.023856 | -0.0059788
13 | 10 | 0.048228 | 0.030866 | 8.0989e-11 | 0 | 0 | 0 | 0 | 0 | 1 | -90 | 90 | -0.046796 | -0.011748 | 0.046797 | 0.011749
9 | 10 | 1.1741 | 0.7514 | 1.9716e-09 | 0 | 0 | 0 | 0 | 0 | 1 | -90 | 90 | 0.10086 | 0.025347 | -0.10073 | -0.025266
9 | 11 | 1.1269 | 0.72121 | 1.8924e-09 | 0 | 0 | 0 | 0 | 0 | 1 | -90 | 90 | 0.013031 | 0.0032666 | -0.013029 | -0.0032654