## bus_data
BUS_I | BUS_TYPE | Pd | Qd | Gs | Bs | area | Vm | Va | baseKV | zone | Vmax | Vmin
1 | 1 | 0.0048992 | 0.0012279 | 0 | 0 | 1 | 0.98548 | -0.27784 | 0.4 | 1 | 1.1 | 0.9
2 | 1 | 0.0036053 | 0.00090356 | 0 | 0 | 1 | 0.98527 | -0.28201 | 0.4 | 1 | 1.1 | 0.9
3 | 1 | 0 | 0 | 0 | 0 | 1 | 0.9868 | -0.25236 | 0.4 | 1 | 1.1 | 0.9
4 | 1 | 0 | 0 | 0 | 0 | 1 | 0.98357 | -0.31516 | 0.4 | 1 | 1.1 | 0.9
5 | 1 | 0 | 0 | 0 | 0 | 1 | 0.98573 | -0.27314 | 0.4 | 1 | 1.1 | 0.9
6 | 1 | 0 | 0 | 0 | 0 | 1 | 0.98763 | -0.23616 | 0.4 | 1 | 1.1 | 0.9
11 | 1 | 0.0031262 | 0.00078351 | 0 | 0 | 1 | 0.98328 | -0.32081 | 0.4 | 1 | 1.1 | 0.9
17 | 1 | 0.0042205 | 0.0010577 | 0 | 0 | 1 | 0.98336 | -0.31923 | 0.4 | 1 | 1.1 | 0.9
127 | 1 | 0.011501 | 0.0028825 | 0 | 0 | 1 | 0.9853 | -0.28146 | 0.4 | 1 | 1.1 | 0.9
92 | 1 | 0.0041991 | 0.0010524 | 0 | 0 | 1 | 0.98623 | -0.26347 | 0.4 | 1 | 1.1 | 0.9
56 | 1 | 0.0033445 | 0.00083821 | 0 | 0 | 1 | 0.98893 | -0.21101 | 0.4 | 1 | 1.1 | 0.9
9 | 1 | 0.0061795 | 0.0015487 | 0 | 0 | 1 | 0.98326 | -0.3212 | 0.4 | 1 | 1.1 | 0.9
15 | 1 | 0 | 0 | 0 | 0 | 1 | 0.98254 | -0.33518 | 0.4 | 1 | 1.1 | 0.9
126 | 1 | 0.011014 | 0.0027604 | 0 | 0 | 1 | 0.98528 | -0.28197 | 0.4 | 1 | 1.1 | 0.9
93 | 1 | 0.0043609 | 0.0010929 | 0 | 0 | 1 | 0.9856 | -0.27557 | 0.4 | 1 | 1.1 | 0.9
53 | 1 | 0 | 0 | 0 | 0 | 1 | 0.98992 | -0.19193 | 0.4 | 1 | 1.1 | 0.9
7 | 1 | 0.0031251 | 0.00078321 | 0 | 0 | 1 | 0.98304 | -0.32547 | 0.4 | 1 | 1.1 | 0.9
8 | 1 | 0 | 0 | 0 | 0 | 1 | 0.98308 | -0.32479 | 0.4 | 1 | 1.1 | 0.9
10 | 1 | 0.0064609 | 0.0016193 | 0 | 0 | 1 | 0.983 | -0.32634 | 0.4 | 1 | 1.1 | 0.9
12 | 1 | 0.003226 | 0.00080852 | 0 | 0 | 1 | 0.98233 | -0.33945 | 0.4 | 1 | 1.1 | 0.9
13 | 1 | 0.0016452 | 0.00041233 | 0 | 0 | 1 | 0.98235 | -0.33897 | 0.4 | 1 | 1.1 | 0.9
14 | 1 | 0.0016426 | 0.00041167 | 0 | 0 | 1 | 0.98223 | -0.34135 | 0.4 | 1 | 1.1 | 0.9
16 | 1 | 0.0016461 | 0.00041254 | 0 | 0 | 1 | 0.98219 | -0.34202 | 0.4 | 1 | 1.1 | 0.9
18 | 1 | 0.0016426 | 0.00041166 | 0 | 0 | 1 | 0.98211 | -0.34365 | 0.4 | 1 | 1.1 | 0.9
19 | 1 | 0.0026256 | 0.00065804 | 0 | 0 | 1 | 0.98214 | -0.34303 | 0.4 | 1 | 1.1 | 0.9
39 | 1 | 0.0021982 | 0.00055092 | 0 | 0 | 1 | 0.98193 | -0.34714 | 0.4 | 1 | 1.1 | 0.9
24 | 1 | 0.0026764 | 0.00067078 | 0 | 0 | 1 | 0.98156 | -0.35437 | 0.4 | 1 | 1.1 | 0.9
20 | 1 | 0.0031024 | 0.00077752 | 0 | 0 | 1 | 0.98114 | -0.3627 | 0.4 | 1 | 1.1 | 0.9
21 | 1 | 0.002007 | 0.000503 | 0 | 0 | 1 | 0.98105 | -0.3645 | 0.4 | 1 | 1.1 | 0.9
22 | 1 | 0.0024835 | 0.00062242 | 0 | 0 | 1 | 0.98144 | -0.35679 | 0.4 | 1 | 1.1 | 0.9
23 | 1 | 0.0024018 | 0.00060196 | 0 | 0 | 1 | 0.98099 | -0.36553 | 0.4 | 1 | 1.1 | 0.9
31 | 1 | 0.0022715 | 0.0005693 | 0 | 0 | 1 | 0.98084 | -0.3686 | 0.4 | 1 | 1.1 | 0.9
32 | 1 | 0.0036304 | 0.00090986 | 0 | 0 | 1 | 0.98057 | -0.37381 | 0.4 | 1 | 1.1 | 0.9
25 | 1 | 0.0054436 | 0.0013643 | 0 | 0 | 1 | 0.9842 | -0.30304 | 0.4 | 1 | 1.1 | 0.9
26 | 1 | 0.0020717 | 0.00051922 | 0 | 0 | 1 | 0.98382 | -0.31038 | 0.4 | 1 | 1.1 | 0.9
27 | 1 | 0.003557 | 0.00089147 | 0 | 0 | 1 | 0.98422 | -0.30258 | 0.4 | 1 | 1.1 | 0.9
28 | 1 | 0.00235 | 0.00058897 | 0 | 0 | 1 | 0.98371 | -0.3126 | 0.4 | 1 | 1.1 | 0.9
29 | 1 | 0.0044189 | 0.0011075 | 0 | 0 | 1 | 0.98485 | -0.29021 | 0.4 | 1 | 1.1 | 0.9
30 | 1 | 0.0022524 | 0.0005645 | 0 | 0 | 1 | 0.98353 | -0.31603 | 0.4 | 1 | 1.1 | 0.9
38 | 1 | 0.0028669 | 0.00071851 | 0 | 0 | 1 | 0.98511 | -0.28518 | 0.4 | 1 | 1.1 | 0.9
34 | 1 | 0.0033759 | 0.00084609 | 0 | 0 | 1 | 0.98343 | -0.318 | 0.4 | 1 | 1.1 | 0.9
94 | 1 | 0.0029791 | 0.00074663 | 0 | 0 | 1 | 0.98511 | -0.28512 | 0.4 | 1 | 1.1 | 0.9
35 | 1 | 0 | 0 | 0 | 0 | 1 | 0.98329 | -0.32076 | 0.4 | 1 | 1.1 | 0.9
33 | 1 | 0 | 0 | 0 | 0 | 1 | 0.98055 | -0.37425 | 0.4 | 1 | 1.1 | 0.9
37 | 1 | 0.0026169 | 0.00065586 | 0 | 0 | 1 | 0.9804 | -0.37711 | 0.4 | 1 | 1.1 | 0.9
79 | 1 | 0.0024894 | 0.00062389 | 0 | 0 | 1 | 0.98037 | -0.37774 | 0.4 | 1 | 1.1 | 0.9
36 | 1 | 0.0024317 | 0.00060944 | 0 | 0 | 1 | 0.98291 | -0.32824 | 0.4 | 1 | 1.1 | 0.9
101 | 1 | 0.0023206 | 0.00058161 | 0 | 0 | 1 | 0.98289 | -0.32859 | 0.4 | 1 | 1.1 | 0.9
102 | 1 | 0.002433 | 0.00060976 | 0 | 0 | 1 | 0.98286 | -0.32908 | 0.4 | 1 | 1.1 | 0.9
40 | 1 | 0.0021992 | 0.00055116 | 0 | 0 | 1 | 0.99317 | -0.1301 | 0.4 | 1 | 1.1 | 0.9
41 | 1 | 0.0058971 | 0.001478 | 0 | 0 | 1 | 0.9933 | -0.12756 | 0.4 | 1 | 1.1 | 0.9
42 | 1 | 0.003457 | 0.00086641 | 0 | 0 | 1 | 0.99225 | -0.14778 | 0.4 | 1 | 1.1 | 0.9
43 | 1 | 0.0019789 | 0.00049595 | 0 | 0 | 1 | 0.99429 | -0.10843 | 0.4 | 1 | 1.1 | 0.9
44 | 1 | 0.0031334 | 0.00078531 | 0 | 0 | 1 | 0.99225 | -0.14783 | 0.4 | 1 | 1.1 | 0.9
54 | 1 | 0 | 0 | 0 | 0 | 1 | 0.99471 | -0.10026 | 0.4 | 1 | 1.1 | 0.9
95 | 1 | 0.0033665 | 0.00084371 | 0 | 0 | 1 | 0.99138 | -0.16455 | 0.4 | 1 | 1.1 | 0.9
63 | 1 | 0.0032621 | 0.00081756 | 0 | 0 | 1 | 0.99582 | -0.079217 | 0.4 | 1 | 1.1 | 0.9
52 | 1 | 0.0035473 | 0.00088904 | 0 | 0 | 1 | 0.99375 | -0.11855 | 0.4 | 1 | 1.1 | 0.9
96 | 1 | 0.0032055 | 0.00080336 | 0 | 0 | 1 | 0.99138 | -0.16464 | 0.4 | 1 | 1.1 | 0.9
45 | 1 | 0.0081688 | 0.0020473 | 0 | 0 | 1 | 0.97358 | -0.50878 | 0.4 | 1 | 1.1 | 0.9
46 | 1 | 0 | 0 | 0 | 0 | 1 | 0.97379 | -0.50469 | 0.4 | 1 | 1.1 | 0.9
47 | 1 | 0 | 0 | 0 | 0 | 1 | 0.97334 | -0.51349 | 0.4 | 1 | 1.1 | 0.9
48 | 1 | 0 | 0 | 0 | 0 | 1 | 0.97433 | -0.49402 | 0.4 | 1 | 1.1 | 0.9
50 | 1 | 0.0081707 | 0.0020478 | 0 | 0 | 1 | 0.97277 | -0.5248 | 0.4 | 1 | 1.1 | 0.9
49 | 1 | 0.0081604 | 0.0020452 | 0 | 0 | 1 | 0.97314 | -0.51761 | 0.4 | 1 | 1.1 | 0.9
77 | 1 | 0.002367 | 0.00059322 | 0 | 0 | 1 | 0.97534 | -0.47428 | 0.4 | 1 | 1.1 | 0.9
76 | 1 | 0.0081709 | 0.0020478 | 0 | 0 | 1 | 0.97412 | -0.49823 | 0.4 | 1 | 1.1 | 0.9
65 | 1 | 0 | 0 | 0 | 0 | 1 | 0.97237 | -0.53278 | 0.4 | 1 | 1.1 | 0.9
125 | 1 | 0.00071075 | 0.00017813 | 0 | 0 | 1 | 0.97956 | -0.39181 | 0.4 | 1 | 1.1 | 0.9
66 | 1 | 0 | 0 | 0 | 0 | 1 | 0.97192 | -0.54157 | 0.4 | 1 | 1.1 | 0.9
51 | 1 | 0.0032123 | 0.00080508 | 0 | 0 | 1 | 0.99239 | -0.14454 | 0.4 | 1 | 1.1 | 0.9
55 | 1 | 0.0091135 | 0.002284 | 0 | 0 | 1 | 0.98943 | -0.20139 | 0.4 | 1 | 1.1 | 0.9
80 | 1 | 0 | 0 | 0 | 0 | 1 | 0.98856 | -0.21801 | 0.4 | 1 | 1.1 | 0.9
62 | 1 | 0.0037179 | 0.00093179 | 0 | 0 | 1 | 0.99623 | -0.071309 | 0.4 | 1 | 1.1 | 0.9
81 | 1 | 0.031969 | 0.0080121 | 0 | 0 | 1 | 0.98739 | -0.24056 | 0.4 | 1 | 1.1 | 0.9
57 | 3 | 0.0052169 | 0.0013075 | 0 | 0 | 1 | 1 | 0 | 0.4 | 1 | 1.1 | 0.9
58 | 1 | 0.0018424 | 0.00046174 | 0 | 0 | 1 | 0.99856 | -0.027175 | 0.4 | 1 | 1.1 | 0.9
59 | 1 | 0.0035538 | 0.00089067 | 0 | 0 | 1 | 0.99958 | -0.0080766 | 0.4 | 1 | 1.1 | 0.9
60 | 1 | 0.0024993 | 0.00062638 | 0 | 0 | 1 | 0.99775 | -0.042569 | 0.4 | 1 | 1.1 | 0.9
61 | 1 | 0.0059469 | 0.0014904 | 0 | 0 | 1 | 0.99886 | -0.021685 | 0.4 | 1 | 1.1 | 0.9
64 | 1 | 0.0079184 | 0.0019845 | 0 | 0 | 1 | 0.99843 | -0.029826 | 0.4 | 1 | 1.1 | 0.9
75 | 1 | 0.0066505 | 0.0016668 | 0 | 0 | 1 | 0.99763 | -0.045233 | 0.4 | 1 | 1.1 | 0.9
71 | 1 | 0 | 0 | 0 | 0 | 1 | 0.99691 | -0.058907 | 0.4 | 1 | 1.1 | 0.9
120 | 1 | 0 | 0 | 0 | 0 | 1 | 0.97078 | -0.56409 | 0.4 | 1 | 1.1 | 0.9
121 | 1 | 0.035723 | 0.0089531 | 0 | 0 | 1 | 0.97059 | -0.56789 | 0.4 | 1 | 1.1 | 0.9
119 | 1 | 0.015644 | 0.0039207 | 0 | 0 | 1 | 0.97056 | -0.56859 | 0.4 | 1 | 1.1 | 0.9
68 | 1 | 0.0055756 | 0.0013974 | 0 | 0 | 1 | 0.99584 | -0.079491 | 0.4 | 1 | 1.1 | 0.9
69 | 1 | 0 | 0 | 0 | 0 | 1 | 0.99673 | -0.062293 | 0.4 | 1 | 1.1 | 0.9
70 | 1 | 0 | 0 | 0 | 0 | 1 | 0.99491 | -0.09727 | 0.4 | 1 | 1.1 | 0.9
72 | 1 | 0.0011671 | 0.0002925 | 0 | 0 | 1 | 0.99667 | -0.063473 | 0.4 | 1 | 1.1 | 0.9
73 | 1 | 0.012821 | 0.0032133 | 0 | 0 | 1 | 0.9929 | -0.13572 | 0.4 | 1 | 1.1 | 0.9
74 | 1 | 0.036889 | 0.0092453 | 0 | 0 | 1 | 0.99394 | -0.11592 | 0.4 | 1 | 1.1 | 0.9
78 | 1 | 0.0086123 | 0.0021584 | 0 | 0 | 1 | 0.99683 | -0.060479 | 0.4 | 1 | 1.1 | 0.9
122 | 1 | 0.00039915 | 0.00010004 | 0 | 0 | 1 | 0.99667 | -0.063473 | 0.4 | 1 | 1.1 | 0.9
116 | 1 | 0 | 0 | 0 | 0 | 1 | 0.9903 | -0.18597 | 0.4 | 1 | 1.1 | 0.9
117 | 1 | 0.035628 | 0.0089292 | 0 | 0 | 1 | 0.98921 | -0.20701 | 0.4 | 1 | 1.1 | 0.9
118 | 1 | 0 | 0 | 0 | 0 | 1 | 0.98734 | -0.24318 | 0.4 | 1 | 1.1 | 0.9
124 | 1 | 0.0015281 | 0.00038299 | 0 | 0 | 1 | 0.97981 | -0.38697 | 0.4 | 1 | 1.1 | 0.9
87 | 1 | 0 | 0 | 0 | 0 | 1 | 0.9817 | -0.35021 | 0.4 | 1 | 1.1 | 0.9
83 | 1 | 0 | 0 | 0 | 0 | 1 | 0.97957 | -0.39184 | 0.4 | 1 | 1.1 | 0.9
85 | 1 | 0 | 0 | 0 | 0 | 1 | 0.97879 | -0.40717 | 0.4 | 1 | 1.1 | 0.9
82 | 1 | 0.0029687 | 0.00074402 | 0 | 0 | 1 | 0.9802 | -0.37948 | 0.4 | 1 | 1.1 | 0.9
89 | 1 | 0.0010318 | 0.0002586 | 0 | 0 | 1 | 0.97864 | -0.41007 | 0.4 | 1 | 1.1 | 0.9
91 | 1 | 0.0022628 | 0.0005671 | 0 | 0 | 1 | 0.9787 | -0.40899 | 0.4 | 1 | 1.1 | 0.9
88 | 1 | 0.0089395 | 0.0022405 | 0 | 0 | 1 | 0.97835 | -0.41582 | 0.4 | 1 | 1.1 | 0.9
90 | 1 | 0.0022661 | 0.00056794 | 0 | 0 | 1 | 0.97862 | -0.41056 | 0.4 | 1 | 1.1 | 0.9
84 | 1 | 0 | 0 | 0 | 0 | 1 | 0.9812 | -0.35993 | 0.4 | 1 | 1.1 | 0.9
97 | 1 | 0.0025559 | 0.00064057 | 0 | 0 | 1 | 0.99137 | -0.16478 | 0.4 | 1 | 1.1 | 0.9
98 | 1 | 0.0027337 | 0.00068514 | 0 | 0 | 1 | 0.99072 | -0.17739 | 0.4 | 1 | 1.1 | 0.9
99 | 1 | 0.0031725 | 0.00079511 | 0 | 0 | 1 | 0.99071 | -0.17757 | 0.4 | 1 | 1.1 | 0.9
100 | 1 | 0.0048825 | 0.0012237 | 0 | 0 | 1 | 0.99023 | -0.18698 | 0.4 | 1 | 1.1 | 0.9
103 | 1 | 0.0029756 | 0.00074576 | 0 | 0 | 1 | 0.99013 | -0.18892 | 0.4 | 1 | 1.1 | 0.9
104 | 1 | 0.006152 | 0.0015418 | 0 | 0 | 1 | 0.98989 | -0.19349 | 0.4 | 1 | 1.1 | 0.9
105 | 1 | 0 | 0 | 0 | 0 | 1 | 0.98985 | -0.1944 | 0.4 | 1 | 1.1 | 0.9
106 | 1 | 0 | 0 | 0 | 0 | 1 | 0.9898 | -0.19523 | 0.4 | 1 | 1.1 | 0.9
107 | 1 | 0.0048554 | 0.0012169 | 0 | 0 | 1 | 0.98969 | -0.19745 | 0.4 | 1 | 1.1 | 0.9
109 | 1 | 0 | 0 | 0 | 0 | 1 | 0.98701 | -0.2496 | 0.4 | 1 | 1.1 | 0.9
114 | 1 | 0.01294 | 0.003243 | 0 | 0 | 1 | 0.98615 | -0.2663 | 0.4 | 1 | 1.1 | 0.9
123 | 1 | 0.033804 | 0.0084721 | 0 | 0 | 1 | 0.98635 | -0.26247 | 0.4 | 1 | 1.1 | 0.9
112 | 1 | 0.0041344 | 0.0010362 | 0 | 0 | 1 | 0.98538 | -0.28128 | 0.4 | 1 | 1.1 | 0.9
110 | 1 | 0.0028449 | 0.00071301 | 0 | 0 | 1 | 0.98365 | -0.31498 | 0.4 | 1 | 1.1 | 0.9
111 | 1 | 0.0033751 | 0.00084587 | 0 | 0 | 1 | 0.98304 | -0.32695 | 0.4 | 1 | 1.1 | 0.9
113 | 1 | 0.0099352 | 0.00249 | 0 | 0 | 1 | 0.98275 | -0.33261 | 0.4 | 1 | 1.1 | 0.9
115 | 1 | 0.012907 | 0.0032349 | 0 | 0 | 1 | 0.98238 | -0.33987 | 0.4 | 1 | 1.1 | 0.9
128 | 1 | 0.0065806 | 0.0016493 | 0 | 0 | 1 | 0.98518 | -0.28392 | 0.4 | 1 | 1.1 | 0.9

## generator_data
GEN_BUS | PG | QG | QMAX | QMIN | VG | MBASE | GEN_STATUS | PMAX | PMIN
57 | 0.58129 | 0.14865 | 10 | -10 | 1 | 100 | 1 | 10 | 0

## branch_data
F_BUS | T_BUS | BR_R | BR_X | BR_B | RATE_A | RATE_B | RATE_C | TAP | SHIFT | BR_STATUS | ANGMIN | ANGMAX | P_in | Q_in | P_out | Q_out
1 | 2 | 0.2789 | 0.1785 | 4.6835e-10 | 0 | 0 | 0 | 0 | 0 | 1 | -90 | 90 | 0.065219 | 0.016417 | -0.065206 | -0.016409
1 | 3 | 1.5883 | 1.0165 | 2.6671e-09 | 0 | 0 | 0 | 0 | 0 | 1 | -90 | 90 | -0.070118 | -0.017645 | 0.070204 | 0.0177
2 | 4 | 2.3441 | 1.5002 | 3.9363e-09 | 0 | 0 | 0 | 0 | 0 | 1 | -90 | 90 | 0.061601 | 0.015505 | -0.061504 | -0.015443
3 | 5 | 3.1145 | 1.9932 | 5.23e-09 | 0 | 0 | 0 | 0 | 0 | 1 | -90 | 90 | 0.029138 | 0.0073178 | -0.029109 | -0.0072998
3 | 6 | 0.71437 | 0.4572 | 1.1996e-09 | 0 | 0 | 0 | 0 | 0 | 1 | -90 | 90 | -0.099342 | -0.025017 | 0.099419 | 0.025067
4 | 11 | 1.2972 | 0.83022 | 2.1784e-09 | 0 | 0 | 0 | 0 | 0 | 1 | -90 | 90 | 0.018899 | 0.0047387 | -0.018894 | -0.0047357
4 | 17 | 0.41492 | 0.26555 | 6.9676e-10 | 0 | 0 | 0 | 0 | 0 | 1 | -90 | 90 | 0.042604 | 0.010705 | -0.042596 | -0.010699
5 | 127 | 1.2444 | 0.79642 | 2.0897e-09 | 0 | 0 | 0 | 0 | 0 | 1 | -90 | 90 | 0.029109 | 0.0072998 | -0.029097 | -0.0072926
6 | 92 | 2.6457 | 1.6932 | 4.4428e-09 | 0 | 0 | 0 | 0 | 0 | 1 | -90 | 90 | 0.045198 | 0.011378 | -0.045139 | -0.011341
6 | 56 | 0.76406 | 0.489 | 2.5661e-09 | 0 | 0 | 0 | 0 | 0 | 1 | -90 | 90 | -0.14462 | -0.036444 | 0.14479 | 0.036556
11 | 9 | 0.10682 | 0.068364 | 1.7938e-10 | 0 | 0 | 0 | 0 | 0 | 1 | -90 | 90 | 0.015768 | 0.0039522 | -0.015768 | -0.003952
17 | 15 | 1.803 | 1.1539 | 3.0277e-09 | 0 | 0 | 0 | 0 | 0 | 1 | -90 | 90 | 0.038376 | 0.0096417 | -0.038346 | -0.0096233
127 | 126 | 0.12559 | 0.080379 | 2.109e-10 | 0 | 0 | 0 | 0 | 0 | 1 | -90 | 90 | 0.017596 | 0.0044101 | -0.017595 | -0.0044099
92 | 93 | 1.2897 | 0.8254 | 2.1657e-09 | 0 | 0 | 0 | 0 | 0 | 1 | -90 | 90 | 0.04094 | 0.010288 | -0.040916 | -0.010273
56 | 53 | 0.56793 | 0.36348 | 3.8148e-09 | 0 | 0 | 0 | 0 | 0 | 1 | -90 | 90 | -0.14814 | -0.037394 | 0.14827 | 0.03748
9 | 8 | 1.6242 | 1.0395 | 2.7275e-09 | 0 | 0 | 0 | 0 | 0 | 1 | -90 | 90 | 0.0095882 | 0.0024033 | -0.0095865 | -0.0024025
15 | 18 | 1.3308 | 0.85172 | 2.2348e-09 | 0 | 0 | 0 | 0 | 0 | 1 | -90 | 90 | 0.027558 | 0.0069192 | -0.027547 | -0.0069123
15 | 13 | 1.519 | 0.97214 | 2.5507e-09 | 0 | 0 | 0 | 0 | 0 | 1 | -90 | 90 | 0.010788 | 0.0027041 | -0.010787 | -0.0027031
126 | 128 | 1.2904 | 0.82588 | 2.167e-09 | 0 | 0 | 0 | 0 | 0 | 1 | -90 | 90 | 0.0065812 | 0.0016494 | -0.0065806 | -0.0016493
93 | 94 | 1.1387 | 0.72876 | 1.9122e-09 | 0 | 0 | 0 | 0 | 0 | 1 | -90 | 90 | 0.036555 | 0.0091803 | -0.036539 | -0.0091698
53 | 55 | 0.28199 | 0.18047 | 1.8941e-09 | 0 | 0 | 0 | 0 | 0 | 1 | -90 | 90 | 0.14895 | 0.037999 | -0.14889 | -0.037956
53 | 51 | 0.70819 | 0.45324 | 4.757e-09 | 0 | 0 | 0 | 0 | 0 | 1 | -90 | 90 | -0.29722 | -0.075479 | 0.2979 | 0.075914
7 | 8 | 0.93431 | 0.59796 | 1.569e-09 | 0 | 0 | 0 | 0 | 0 | 1 | -90 | 90 | -0.0031251 | -0.00078321 | 0.0031252 | 0.00078313
8 | 10 | 1.0384 | 0.66456 | 1.7437e-09 | 0 | 0 | 0 | 0 | 0 | 1 | -90 | 90 | 0.0064614 | 0.0016194 | -0.0064609 | -0.0016193
12 | 13 | 0.22989 | 0.14713 | 3.8605e-10 | 0 | 0 | 0 | 0 | 0 | 1 | -90 | 90 | -0.0091411 | -0.0022907 | 0.0091413 | 0.0022908
12 | 14 | 1.3859 | 0.88695 | 2.3272e-09 | 0 | 0 | 0 | 0 | 0 | 1 | -90 | 90 | 0.0059151 | 0.0014822 | -0.0059145 | -0.001482
14 | 16 | 0.67725 | 0.43344 | 1.1373e-09 | 0 | 0 | 0 | 0 | 0 | 1 | -90 | 90 | 0.004272 | 0.0010704 | -0.0042718 | -0.0010704
16 | 19 | 1.6619 | 1.0636 | 2.7908e-09 | 0 | 0 | 0 | 0 | 0 | 1 | -90 | 90 | 0.0026257 | 0.00065785 | -0.0026256 | -0.00065804
18 | 39 | 0.58345 | 0.37341 | 9.7976e-10 | 0 | 0 | 0 | 0 | 0 | 1 | -90 | 90 | 0.025904 | 0.0065007 | -0.0259 | -0.006498
39 | 24 | 1.3194 | 0.84443 | 2.2157e-09 | 0 | 0 | 0 | 0 | 0 | 1 | -90 | 90 | 0.023702 | 0.0059471 | -0.023694 | -0.005942
24 | 22 | 0.49754 | 0.31842 | 8.355e-10 | 0 | 0 | 0 | 0 | 0 | 1 | -90 | 90 | 0.021017 | 0.0052713 | -0.021015 | -0.0052698
20 | 21 | 0.50491 | 0.32314 | 8.4788e-10 | 0 | 0 | 0 | 0 | 0 | 1 | -90 | 90 | 0.015424 | 0.0038667 | -0.015422 | -0.003866
20 | 22 | 1.3754 | 0.88026 | 2.3097e-09 | 0 | 0 | 0 | 0 | 0 | 1 | -90 | 90 | -0.018526 | -0.0046443 | 0.018531 | 0.0046474
21 | 23 | 0.33112 | 0.21192 | 5.5605e-10 | 0 | 0 | 0 | 0 | 0 | 1 | -90 | 90 | 0.013415 | 0.003363 | -0.013415 | -0.0033626
23 | 31 | 1.2024 | 0.76956 | 2.0192e-09 | 0 | 0 | 0 | 0 | 0 | 1 | -90 | 90 | 0.011013 | 0.0027606 | -0.011011 | -0.0027598
31 | 32 | 2.5687 | 1.6439 | 4.3135e-09 | 0 | 0 | 0 | 0 | 0 | 1 | -90 | 90 | 0.0087397 | 0.0021905 | -0.0087375 | -0.0021895
32 | 33 | 0.37398 | 0.23935 | 6.2801e-10 | 0 | 0 | 0 | 0 | 0 | 1 | -90 | 90 | 0.0051071 | 0.0012797 | -0.005107 | -0.0012797
25 | 26 | 1.8457 | 1.1812 | 3.0994e-09 | 0 | 0 | 0 | 0 | 0 | 1 | -90 | 90 | 0.01725 | 0.0043269 | -0.017244 | -0.0043233
25 | 27 | 0.088148 | 0.056415 | 1.4802e-10 | 0 | 0 | 0 | 0 | 0 | 1 | -90 | 90 | -0.022693 | -0.0056912 | 0.022694 | 0.0056915
26 | 28 | 0.63692 | 0.40763 | 1.0696e-09 | 0 | 0 | 0 | 0 | 0 | 1 | -90 | 90 | 0.015172 | 0.0038041 | -0.01517 | -0.0038032
27 | 29 | 2.0487 | 1.3112 | 3.4403e-09 | 0 | 0 | 0 | 0 | 0 | 1 | -90 | 90 | -0.026251 | -0.0065829 | 0.026266 | 0.0065925
28 | 30 | 1.1591 | 0.74182 | 1.9464e-09 | 0 | 0 | 0 | 0 | 0 | 1 | -90 | 90 | 0.01282 | 0.0032142 | -0.012818 | -0.003213
29 | 38 | 0.71306 | 0.45636 | 1.1974e-09 | 0 | 0 | 0 | 0 | 0 | 1 | -90 | 90 | -0.030685 | -0.0077 | 0.030693 | 0.0077046
30 | 34 | 0.80778 | 0.51698 | 1.3565e-09 | 0 | 0 | 0 | 0 | 0 | 1 | -90 | 90 | 0.010566 | 0.0026485 | -0.010565 | -0.002648
38 | 94 | 0.0077628 | 0.0049682 | 1.3036e-11 | 0 | 0 | 0 | 0 | 0 | 1 | -90 | 90 | -0.033559 | -0.0084231 | 0.03356 | 0.0084232
34 | 35 | 1.6635 | 1.0646 | 2.7934e-09 | 0 | 0 | 0 | 0 | 0 | 1 | -90 | 90 | 0.007189 | 0.0018019 | -0.007188 | -0.0018016
35 | 36 | 4.5088 | 2.8856 | 7.5715e-09 | 0 | 0 | 0 | 0 | 0 | 1 | -90 | 90 | 0.007188 | 0.0018016 | -0.0071855 | -0.0018007
33 | 37 | 2.4133 | 1.5445 | 4.0526e-09 | 0 | 0 | 0 | 0 | 0 | 1 | -90 | 90 | 0.005107 | 0.0012797 | -0.0051063 | -0.0012796
37 | 79 | 1.0865 | 0.69538 | 1.8246e-09 | 0 | 0 | 0 | 0 | 0 | 1 | -90 | 90 | 0.0024894 | 0.00062376 | -0.0024894 | -0.00062389
36 | 101 | 0.32706 | 0.20932 | 5.4923e-10 | 0 | 0 | 0 | 0 | 0 | 1 | -90 | 90 | 0.0047538 | 0.0011913 | -0.0047537 | -0.0011913
101 | 102 | 0.86894 | 0.55612 | 1.4592e-09 | 0 | 0 | 0 | 0 | 0 | 1 | -90 | 90 | 0.002433 | 0.00060966 | -0.002433 | -0.00060976
40 | 41 | 0.26304 | 0.16834 | 4.4171e-10 | 0 | 0 | 0 | 0 | 0 | 1 | -90 | 90 | -0.042779 | -0.010754 | 0.042784 | 0.010757
40 | 42 | 1.9288 | 1.2344 | 3.2389e-09 | 0 | 0 | 0 | 0 | 0 | 1 | -90 | 90 | 0.04058 | 0.010203 | -0.040546 | -0.010181
41 | 43 | 1.7429 | 1.1155 | 2.9268e-09 | 0 | 0 | 0 | 0 | 0 | 1 | -90 | 90 | -0.048681 | -0.012235 | 0.048726 | 0.012263
42 | 44 | 0.0053206 | 0.0034052 | 8.9348e-12 | 0 | 0 | 0 | 0 | 0 | 1 | -90 | 90 | 0.037089 | 0.0093149 | -0.037089 | -0.0093148
43 | 54 | 0.71629 | 0.45842 | 1.2028e-09 | 0 | 0 | 0 | 0 | 0 | 1 | -90 | 90 | -0.050705 | -0.012759 | 0.050725 | 0.012772
44 | 95 | 2.175 | 1.392 | 3.6525e-09 | 0 | 0 | 0 | 0 | 0 | 1 | -90 | 90 | 0.033955 | 0.0085295 | -0.033928 | -0.0085125
54 | 63 | 0.26542 | 0.16987 | 1.7829e-09 | 0 | 0 | 0 | 0 | 0 | 1 | -90 | 90 | -0.35604 | -0.090794 | 0.3564 | 0.091026
54 | 52 | 0.26877 | 0.17202 | 1.8054e-09 | 0 | 0 | 0 | 0 | 0 | 1 | -90 | 90 | 0.30531 | 0.078022 | -0.30504 | -0.07785
95 | 96 | 0.0127 | 0.0081283 | 2.1327e-11 | 0 | 0 | 0 | 0 | 0 | 1 | -90 | 90 | 0.030562 | 0.0076688 | -0.030561 | -0.0076687
63 | 62 | 0.098976 | 0.063345 | 6.6483e-10 | 0 | 0 | 0 | 0 | 0 | 1 | -90 | 90 | -0.35966 | -0.091843 | 0.3598 | 0.091931
52 | 51 | 0.38567 | 0.24683 | 2.5906e-09 | 0 | 0 | 0 | 0 | 0 | 1 | -90 | 90 | 0.30149 | 0.076961 | -0.30112 | -0.076719
96 | 97 | 0.023021 | 0.014733 | 3.8659e-11 | 0 | 0 | 0 | 0 | 0 | 1 | -90 | 90 | 0.027356 | 0.0068654 | -0.027356 | -0.0068653
45 | 46 | 2.1258 | 1.3605 | 3.5698e-09 | 0 | 0 | 0 | 0 | 0 | 1 | -90 | 90 | -0.0081688 | -0.0020473 | 0.0081704 | 0.002048
46 | 47 | 0.55234 | 0.3535 | 3.7101e-09 | 0 | 0 | 0 | 0 | 0 | 1 | -90 | 90 | 0.067867 | 0.017071 | -0.067838 | -0.017053
46 | 48 | 0.59811 | 0.38279 | 4.0175e-09 | 0 | 0 | 0 | 0 | 0 | 1 | -90 | 90 | -0.076037 | -0.019119 | 0.076076 | 0.019144
47 | 50 | 0.80548 | 0.51551 | 5.4105e-09 | 0 | 0 | 0 | 0 | 0 | 1 | -90 | 90 | 0.059676 | 0.015007 | -0.059644 | -0.014987
47 | 49 | 2.1423 | 1.3711 | 3.5975e-09 | 0 | 0 | 0 | 0 | 0 | 1 | -90 | 90 | 0.008162 | 0.0020459 | -0.0081604 | -0.0020452
48 | 77 | 1.0004 | 0.64026 | 6.7198e-09 | 0 | 0 | 0 | 0 | 0 | 1 | -90 | 90 | -0.084249 | -0.021192 | 0.084328 | 0.021242
48 | 76 | 2.1916 | 1.4026 | 3.6802e-09 | 0 | 0 | 0 | 0 | 0 | 1 | -90 | 90 | 0.0081725 | 0.0020485 | -0.0081709 | -0.0020478
50 | 65 | 0.65933 | 0.42197 | 4.4288e-09 | 0 | 0 | 0 | 0 | 0 | 1 | -90 | 90 | 0.051474 | 0.01294 | -0.051454 | -0.012927
77 | 125 | 4.0867 | 2.6155 | 2.745e-08 | 0 | 0 | 0 | 0 | 0 | 1 | -90 | 90 | -0.086695 | -0.021836 | 0.087038 | 0.022053
65 | 66 | 0.72453 | 0.4637 | 2.4334e-09 | 0 | 0 | 0 | 0 | 0 | 1 | -90 | 90 | 0.051454 | 0.012927 | -0.051432 | -0.012914
125 | 124 | 0.23917 | 0.15307 | 1.6066e-09 | 0 | 0 | 0 | 0 | 0 | 1 | -90 | 90 | -0.087749 | -0.022231 | 0.08777 | 0.022244
66 | 120 | 6.0861 | 3.8951 | 1.022e-08 | 0 | 0 | 0 | 0 | 0 | 1 | -90 | 90 | 0.015664 | 0.0039325 | -0.015647 | -0.0039227
66 | 121 | 3.1152 | 1.9937 | 5.2313e-09 | 0 | 0 | 0 | 0 | 0 | 1 | -90 | 90 | 0.035768 | 0.0089813 | -0.035723 | -0.0089531
55 | 80 | 0.52769 | 0.33772 | 3.5446e-09 | 0 | 0 | 0 | 0 | 0 | 1 | -90 | 90 | 0.13977 | 0.035672 | -0.13966 | -0.035601
80 | 81 | 0.71428 | 0.45714 | 4.7979e-09 | 0 | 0 | 0 | 0 | 0 | 1 | -90 | 90 | 0.13966 | 0.035601 | -0.13951 | -0.035504
62 | 60 | 0.35667 | 0.22827 | 2.3958e-09 | 0 | 0 | 0 | 0 | 0 | 1 | -90 | 90 | -0.36352 | -0.092863 | 0.36402 | 0.093187
81 | 87 | 4.4882 | 2.8724 | 3.0147e-08 | 0 | 0 | 0 | 0 | 0 | 1 | -90 | 90 | 0.10754 | 0.027492 | -0.10697 | -0.027132
57 | 58 | 0.33475 | 0.21424 | 2.2486e-09 | 0 | 0 | 0 | 0 | 0 | 1 | -90 | 90 | 0.36912 | 0.094761 | -0.36864 | -0.09445
57 | 59 | 0.17642 | 0.11291 | 1.185e-09 | 0 | 0 | 0 | 0 | 0 | 1 | -90 | 90 | 0.20695 | 0.05258 | -0.20687 | -0.052529
58 | 60 | 0.19018 | 0.12171 | 1.2774e-09 | 0 | 0 | 0 | 0 | 0 | 1 | -90 | 90 | 0.36679 | 0.093988 | -0.36652 | -0.093813
59 | 61 | 0.30215 | 0.19338 | 2.0296e-09 | 0 | 0 | 0 | 0 | 0 | 1 | -90 | 90 | 0.20332 | 0.051638 | -0.20318 | -0.051553
61 | 64 | 0.18603 | 0.11906 | 1.2496e-09 | 0 | 0 | 0 | 0 | 0 | 1 | -90 | 90 | 0.19724 | 0.050062 | -0.19716 | -0.050013
64 | 75 | 0.36649 | 0.23455 | 2.4617e-09 | 0 | 0 | 0 | 0 | 0 | 1 | -90 | 90 | 0.18924 | 0.048029 | -0.1891 | -0.047939
75 | 71 | 0.33669 | 0.21548 | 2.2616e-09 | 0 | 0 | 0 | 0 | 0 | 1 | -90 | 90 | 0.18245 | 0.046272 | -0.18233 | -0.046196
71 | 78 | 0.81289 | 0.52025 | 1.3651e-09 | 0 | 0 | 0 | 0 | 0 | 1 | -90 | 90 | 0.008613 | 0.0021587 | -0.0086123 | -0.0021584
71 | 69 | 0.087461 | 0.055975 | 5.8748e-10 | 0 | 0 | 0 | 0 | 0 | 1 | -90 | 90 | 0.17372 | 0.044037 | -0.17369 | -0.044019
120 | 119 | 1.2159 | 0.77816 | 2.0418e-09 | 0 | 0 | 0 | 0 | 0 | 1 | -90 | 90 | 0.015647 | 0.0039227 | -0.015644 | -0.0039207
68 | 69 | 0.4478 | 0.28659 | 3.0079e-09 | 0 | 0 | 0 | 0 | 0 | 1 | -90 | 90 | -0.17198 | -0.043537 | 0.17212 | 0.043627
68 | 70 | 0.47767 | 0.30571 | 1.6043e-09 | 0 | 0 | 0 | 0 | 0 | 1 | -90 | 90 | 0.16641 | 0.042139 | -0.16626 | -0.042048
69 | 72 | 3.3517 | 2.1451 | 5.6283e-09 | 0 | 0 | 0 | 0 | 0 | 1 | -90 | 90 | 0.0015663 | 0.00039203 | -0.0015662 | -0.00039253
70 | 73 | 1.3258 | 0.84853 | 2.2264e-09 | 0 | 0 | 0 | 0 | 0 | 1 | -90 | 90 | 0.12934 | 0.032783 | -0.1291 | -0.03263
70 | 74 | 2.2412 | 1.4344 | 3.7636e-09 | 0 | 0 | 0 | 0 | 0 | 1 | -90 | 90 | 0.036922 | 0.0092659 | -0.036889 | -0.0092453
72 | 122 | 0.0064657 | 0.0041381 | 1.0858e-11 | 0 | 0 | 0 | 0 | 0 | 1 | -90 | 90 | 0.00039915 | 0.00010004 | -0.00039915 | -0.00010004
73 | 116 | 1.9164 | 1.2265 | 3.2182e-09 | 0 | 0 | 0 | 0 | 0 | 1 | -90 | 90 | 0.11628 | 0.029417 | -0.116 | -0.029238
116 | 117 | 2.5923 | 1.6591 | 4.3531e-09 | 0 | 0 | 0 | 0 | 0 | 1 | -90 | 90 | 0.035664 | 0.0089517 | -0.035628 | -0.0089292
116 | 118 | 3.1361 | 2.0071 | 5.2663e-09 | 0 | 0 | 0 | 0 | 0 | 1 | -90 | 90 | 0.080339 | 0.020286 | -0.080119 | -0.020146
118 | 123 | 2.491 | 1.5942 | 4.183e-09 | 0 | 0 | 0 | 0 | 0 | 1 | -90 | 90 | 0.033835 | 0.0084916 | -0.033804 | -0.0084721
118 | 109 | 0.60727 | 0.38865 | 1.0198e-09 | 0 | 0 | 0 | 0 | 0 | 1 | -90 | 90 | 0.046284 | 0.011655 | -0.04627 | -0.011646
124 | 87 | 1.7871 | 1.1438 | 1.2004e-08 | 0 | 0 | 0 | 0 | 0 | 1 | -90 | 90 | -0.089298 | -0.022627 | 0.089456 | 0.022727
87 | 84 | 2.4008 | 1.5365 | 4.0316e-09 | 0 | 0 | 0 | 0 | 0 | 1 | -90 | 90 | 0.017517 | 0.004405 | -0.017509 | -0.0044001
83 | 85 | 4.5433 | 2.9077 | 7.6294e-09 | 0 | 0 | 0 | 0 | 0 | 1 | -90 | 90 | 0.014515 | 0.0036416 | -0.014505 | -0.0036355
83 | 82 | 3.6677 | 2.3473 | 6.1591e-09 | 0 | 0 | 0 | 0 | 0 | 1 | -90 | 90 | -0.014515 | -0.0036416 | 0.014524 | 0.0036465
85 | 89 | 1.2479 | 0.79863 | 2.0955e-09 | 0 | 0 | 0 | 0 | 0 | 1 | -90 | 90 | 0.0099752 | 0.0025009 | -0.0099738 | -0.0025002
85 | 91 | 1.7256 | 1.1044 | 2.8978e-09 | 0 | 0 | 0 | 0 | 0 | 1 | -90 | 90 | 0.0045294 | 0.0011346 | -0.004529 | -0.0011347
82 | 84 | 4.8205 | 3.0851 | 8.095e-09 | 0 | 0 | 0 | 0 | 0 | 1 | -90 | 90 | -0.017492 | -0.0043905 | 0.017509 | 0.0044001
89 | 88 | 2.7603 | 1.7666 | 4.6353e-09 | 0 | 0 | 0 | 0 | 0 | 1 | -90 | 90 | 0.008942 | 0.0022416 | -0.0089395 | -0.0022405
91 | 90 | 2.9778 | 1.9058 | 5.0004e-09 | 0 | 0 | 0 | 0 | 0 | 1 | -90 | 90 | 0.0022663 | 0.00056757 | -0.0022661 | -0.00056794
97 | 98 | 2.2404 | 1.4339 | 3.7623e-09 | 0 | 0 | 0 | 0 | 0 | 1 | -90 | 90 | 0.0248 | 0.0062247 | -0.024785 | -0.0062155
98 | 99 | 0.036237 | 0.023192 | 6.0852e-11 | 0 | 0 | 0 | 0 | 0 | 1 | -90 | 90 | 0.022051 | 0.0055304 | -0.022051 | -0.0055303
99 | 100 | 2.1908 | 1.4021 | 3.679e-09 | 0 | 0 | 0 | 0 | 0 | 1 | -90 | 90 | 0.018879 | 0.0047352 | -0.01887 | -0.0047301
100 | 103 | 0.61078 | 0.3909 | 1.0257e-09 | 0 | 0 | 0 | 0 | 0 | 1 | -90 | 90 | 0.013988 | 0.0035064 | -0.013986 | -0.0035057
103 | 104 | 1.8225 | 1.1664 | 3.0604e-09 | 0 | 0 | 0 | 0 | 0 | 1 | -90 | 90 | 0.011011 | 0.0027599 | -0.011008 | -0.0027587
104 | 105 | 0.82418 | 0.52747 | 1.384e-09 | 0 | 0 | 0 | 0 | 0 | 1 | -90 | 90 | 0.0048563 | 0.0012169 | -0.0048561 | -0.0012169
105 | 106 | 0.75425 | 0.48272 | 1.2666e-09 | 0 | 0 | 0 | 0 | 0 | 1 | -90 | 90 | 0.0048561 | 0.0012169 | -0.0048559 | -0.0012169
106 | 107 | 2.005 | 1.2832 | 3.367e-09 | 0 | 0 | 0 | 0 | 0 | 1 | -90 | 90 | 0.0048559 | 0.0012169 | -0.0048554 | -0.0012169
109 | 114 | 1.5798 | 1.0111 | 2.653e-09 | 0 | 0 | 0 | 0 | 0 | 1 | -90 | 90 | 0.04627 | 0.011646 | -0.046233 | -0.011623
114 | 112 | 1.965 | 1.2576 | 3.2997e-09 | 0 | 0 | 0 | 0 | 0 | 1 | -90 | 90 | 0.033293 | 0.0083795 | -0.03327 | -0.0083646
112 | 110 | 5.0362 | 3.2232 | 8.4572e-09 | 0 | 0 | 0 | 0 | 0 | 1 | -90 | 90 | 0.029135 | 0.0073284 | -0.029088 | -0.0072993
110 | 111 | 1.9801 | 1.2673 | 3.3251e-09 | 0 | 0 | 0 | 0 | 0 | 1 | -90 | 90 | 0.026243 | 0.0065863 | -0.026228 | -0.006577
111 | 113 | 1.0726 | 0.68646 | 1.8012e-09 | 0 | 0 | 0 | 0 | 0 | 1 | -90 | 90 | 0.022853 | 0.0057311 | -0.022847 | -0.0057274
113 | 115 | 2.4317 | 1.5563 | 4.0835e-09 | 0 | 0 | 0 | 0 | 0 | 1 | -90 | 90 | 0.012912 | 0.0032374 | -0.012907 | -0.0032349