## bus_data
BUS_I | BUS_TYPE | Pd | Qd | Gs | Bs | area | Vm | Va | baseKV | zone | Vmax | Vmin
1 | 1 | 0.033644 | 0.0084319 | 0 | 0 | 1 | 0.99172 | -0.15924 | 0.4 | 1 | 1.1 | 0.9
2 | 1 | 0.040075 | 0.010044 | 0 | 0 | 1 | 0.99099 | -0.17344 | 0.4 | 1 | 1.1 | 0.9
3 | 1 | 0 | 0 | 0 | 0 | 1 | 0.99244 | -0.14528 | 0.4 | 1 | 1.1 | 0.9
4 | 1 | 0.014225 | 0.0035652 | 0 | 0 | 1 | 0.99086 | -0.17585 | 0.4 | 1 | 1.1 | 0.9
5 | 1 | 0 | 0 | 0 | 0 | 1 | 0.99435 | -0.10839 | 0.4 | 1 | 1.1 | 0.9
7 | 1 | 0 | 0 | 0 | 0 | 1 | 0.99505 | -0.094942 | 0.4 | 1 | 1.1 | 0.9
21 | 1 | 0.035347 | 0.0088587 | 0 | 0 | 1 | 0.99332 | -0.12833 | 0.4 | 1 | 1.1 | 0.9
9 | 1 | 0.088051 | 0.022068 | 0 | 0 | 1 | 0.9963 | -0.070928 | 0.4 | 1 | 1.1 | 0.9
22 | 1 | 0.025549 | 0.0064031 | 0 | 0 | 1 | 0.99274 | -0.13964 | 0.4 | 1 | 1.1 | 0.9
23 | 1 | 0.030334 | 0.0076024 | 0 | 0 | 1 | 0.99247 | -0.14479 | 0.4 | 1 | 1.1 | 0.9
12 | 1 | 0 | 0 | 0 | 0 | 1 | 0.99281 | -0.13825 | 0.4 | 1 | 1.1 | 0.9
19 | 1 | 0.018263 | 0.0045771 | 0 | 0 | 1 | 0.99307 | -0.13311 | 0.4 | 1 | 1.1 | 0.9
25 | 1 | 0.025191 | 0.0063135 | 0 | 0 | 1 | 0.99172 | -0.15932 | 0.4 | 1 | 1.1 | 0.9
10 | 1 | 0.030704 | 0.0076951 | 0 | 0 | 1 | 0.99887 | -0.021522 | 0.4 | 1 | 1.1 | 0.9
11 | 3 | 0.019002 | 0.0047624 | 0 | 0 | 1 | 1 | 0 | 0.4 | 1 | 1.1 | 0.9
18 | 1 | 0.015673 | 0.003928 | 0 | 0 | 1 | 0.99995 | -0.00093724 | 0.4 | 1 | 1.1 | 0.9
16 | 1 | 0.016737 | 0.0041946 | 0 | 0 | 1 | 0.99943 | -0.010963 | 0.4 | 1 | 1.1 | 0.9
17 | 1 | 0 | 0 | 0 | 0 | 1 | 0.99621 | -0.07262 | 0.4 | 1 | 1.1 | 0.9
24 | 1 | 0.019768 | 0.0049544 | 0 | 0 | 1 | 0.99139 | -0.16573 | 0.4 | 1 | 1.1 | 0.9
20 | 1 | 0.029563 | 0.0074093 | 0 | 0 | 1 | 0.99597 | -0.077287 | 0.4 | 1 | 1.1 | 0.9
26 | 1 | 0.034911 | 0.0087494 | 0 | 0 | 1 | 0.99121 | -0.16925 | 0.4 | 1 | 1.1 | 0.9
15 | 1 | 0.091501 | 0.022932 | 0 | 0 | 1 | 0.99637 | -0.069571 | 0.4 | 1 | 1.1 | 0.9

## generator_data
GEN_BUS | PG | QG | QMAX | QMIN | VG | MBASE | GEN_STATUS | PMAX | PMIN
11 | 0.57135 | 0.14429 | 10 | -10 | 1 | 100 | 1 | 10 | 0

## branch_data
F_BUS | T_BUS | BR_R | BR_X | BR_B | RATE_A | RATE_B | RATE_C | TAP | SHIFT | BR_STATUS | ANGMIN | ANGMAX | P_in | Q_in | P_out | Q_out
1 | 2 | 1.1516 | 0.73704 | 1.9339e-09 | 0 | 0 | 0 | 0 | 0 | 1 | -90 | 90 | 0.054339 | 0.013633 | -0.054302 | -0.01361
1 | 3 | 0.70043 | 0.44828 | 1.1762e-09 | 0 | 0 | 0 | 0 | 0 | 1 | -90 | 90 | -0.087982 | -0.022065 | 0.088041 | 0.022103
2 | 4 | 0.74782 | 0.47861 | 1.2558e-09 | 0 | 0 | 0 | 0 | 0 | 1 | -90 | 90 | 0.014227 | 0.0035661 | -0.014225 | -0.0035652
3 | 5 | 1.8555 | 1.1876 | 3.116e-09 | 0 | 0 | 0 | 0 | 0 | 1 | -90 | 90 | -0.088041 | -0.022102 | 0.088196 | 0.022202
5 | 7 | 0.33281 | 0.213 | 1.1178e-09 | 0 | 0 | 0 | 0 | 0 | 1 | -90 | 90 | -0.17955 | -0.045145 | 0.17967 | 0.045219
5 | 21 | 0.96769 | 0.61932 | 1.625e-09 | 0 | 0 | 0 | 0 | 0 | 1 | -90 | 90 | 0.091354 | 0.022943 | -0.091267 | -0.022888
7 | 9 | 0.59556 | 0.38116 | 3.0003e-09 | 0 | 0 | 0 | 0 | 0 | 1 | -90 | 90 | -0.17967 | -0.045219 | 0.17987 | 0.04535
21 | 22 | 0.89451 | 0.57249 | 1.5021e-09 | 0 | 0 | 0 | 0 | 0 | 1 | -90 | 90 | 0.05592 | 0.014029 | -0.05589 | -0.01401
9 | 10 | 0.82472 | 0.52782 | 4.1548e-09 | 0 | 0 | 0 | 0 | 0 | 1 | -90 | 90 | -0.26792 | -0.067418 | 0.26856 | 0.067824
22 | 23 | 0.7495 | 0.47968 | 1.2586e-09 | 0 | 0 | 0 | 0 | 0 | 1 | -90 | 90 | 0.030341 | 0.0076071 | -0.030334 | -0.0076024
12 | 19 | 0.28452 | 0.18209 | 4.7779e-10 | 0 | 0 | 0 | 0 | 0 | 1 | -90 | 90 | -0.079973 | -0.020083 | 0.079992 | 0.020095
12 | 25 | 1.164 | 0.74498 | 1.9547e-09 | 0 | 0 | 0 | 0 | 0 | 1 | -90 | 90 | 0.079973 | 0.020083 | -0.079892 | -0.020032
19 | 17 | 2.7335 | 1.7494 | 4.5902e-09 | 0 | 0 | 0 | 0 | 0 | 1 | -90 | 90 | -0.098255 | -0.024672 | 0.09854 | 0.024854
25 | 24 | 0.51632 | 0.33044 | 8.6704e-10 | 0 | 0 | 0 | 0 | 0 | 1 | -90 | 90 | 0.054701 | 0.013718 | -0.054685 | -0.013707
10 | 11 | 0.32343 | 0.20699 | 1.6294e-09 | 0 | 0 | 0 | 0 | 0 | 1 | -90 | 90 | -0.29926 | -0.075519 | 0.29957 | 0.075716
11 | 18 | 0.016696 | 0.010685 | 8.4111e-11 | 0 | 0 | 0 | 0 | 0 | 1 | -90 | 90 | 0.25278 | 0.063808 | -0.25277 | -0.063801
18 | 16 | 0.19035 | 0.12182 | 9.5895e-10 | 0 | 0 | 0 | 0 | 0 | 1 | -90 | 90 | 0.2371 | 0.059873 | -0.23698 | -0.0598
16 | 15 | 1.1934 | 0.76379 | 4.0081e-09 | 0 | 0 | 0 | 0 | 0 | 1 | -90 | 90 | 0.22025 | 0.055606 | -0.21963 | -0.055212
17 | 20 | 0.70218 | 0.4494 | 1.1792e-09 | 0 | 0 | 0 | 0 | 0 | 1 | -90 | 90 | 0.02957 | 0.0074134 | -0.029563 | -0.0074093
17 | 15 | 0.10624 | 0.067993 | 1.784e-10 | 0 | 0 | 0 | 0 | 0 | 1 | -90 | 90 | -0.12811 | -0.032267 | 0.12813 | 0.032279
24 | 26 | 0.44431 | 0.28436 | 7.4611e-10 | 0 | 0 | 0 | 0 | 0 | 1 | -90 | 90 | 0.034916 | 0.0087531 | -0.034911 | -0.0087494