## bus_data
BUS_I | BUS_TYPE | Pd | Qd | Gs | Bs | area | Vm | Va | baseKV | zone | Vmax | Vmin
1 | 1 | 0.058934 | 0.01477 | 0 | 0 | 1 | 0.99371 | -0.12081 | 0.4 | 1 | 1.1 | 0.9
2 | 1 | 0.02214 | 0.0055487 | 0 | 0 | 1 | 0.99337 | -0.12743 | 0.4 | 1 | 1.1 | 0.9
3 | 1 | 0.023201 | 0.0058146 | 0 | 0 | 1 | 0.99429 | -0.10963 | 0.4 | 1 | 1.1 | 0.9
4 | 1 | 0.010565 | 0.0026477 | 0 | 0 | 1 | 0.993 | -0.13459 | 0.4 | 1 | 1.1 | 0.9
5 | 1 | 0 | 0 | 0 | 0 | 1 | 0.99526 | -0.090869 | 0.4 | 1 | 1.1 | 0.9
10 | 1 | 0.017603 | 0.0044117 | 0 | 0 | 1 | 0.99278 | -0.13891 | 0.4 | 1 | 1.1 | 0.9
16 | 1 | 0.011157 | 0.0027961 | 0 | 0 | 1 | 0.99552 | -0.085851 | 0.4 | 1 | 1.1 | 0.9
8 | 1 | 0.0069243 | 0.0017354 | 0 | 0 | 1 | 0.99261 | -0.14217 | 0.4 | 1 | 1.1 | 0.9
19 | 1 | 0 | 0 | 0 | 0 | 1 | 0.99226 | -0.14855 | 0.4 | 1 | 1.1 | 0.9
36 | 1 | 0 | 0 | 0 | 0 | 1 | 0.99217 | -0.15018 | 0.4 | 1 | 1.1 | 0.9
30 | 1 | 0.042925 | 0.010758 | 0 | 0 | 1 | 0.98915 | -0.2087 | 0.4 | 1 | 1.1 | 0.9
18 | 1 | 0 | 0 | 0 | 0 | 1 | 0.99704 | -0.056728 | 0.4 | 1 | 1.1 | 0.9
31 | 1 | 0.024657 | 0.0061795 | 0 | 0 | 1 | 0.99754 | -0.047119 | 0.4 | 1 | 1.1 | 0.9
17 | 1 | 0.013519 | 0.0033882 | 0 | 0 | 1 | 0.99597 | -0.077304 | 0.4 | 1 | 1.1 | 0.9
6 | 1 | 0.0049445 | 0.0012392 | 0 | 0 | 1 | 0.99258 | -0.14265 | 0.4 | 1 | 1.1 | 0.9
7 | 1 | 0.0046088 | 0.0011551 | 0 | 0 | 1 | 0.99257 | -0.14282 | 0.4 | 1 | 1.1 | 0.9
9 | 1 | 0.0034101 | 0.00085466 | 0 | 0 | 1 | 0.99255 | -0.14333 | 0.4 | 1 | 1.1 | 0.9
11 | 1 | 0.015188 | 0.0038064 | 0 | 0 | 1 | 0.99853 | -0.028234 | 0.4 | 1 | 1.1 | 0.9
12 | 1 | 0.0060045 | 0.0015049 | 0 | 0 | 1 | 0.99812 | -0.036164 | 0.4 | 1 | 1.1 | 0.9
13 | 1 | 0.014269 | 0.0035762 | 0 | 0 | 1 | 0.99856 | -0.027733 | 0.4 | 1 | 1.1 | 0.9
14 | 1 | 0.020344 | 0.0050987 | 0 | 0 | 1 | 0.99787 | -0.040949 | 0.4 | 1 | 1.1 | 0.9
15 | 1 | 0.014549 | 0.0036464 | 0 | 0 | 1 | 0.99917 | -0.015975 | 0.4 | 1 | 1.1 | 0.9
26 | 1 | 0.0040736 | 0.0010209 | 0 | 0 | 1 | 0.99744 | -0.049213 | 0.4 | 1 | 1.1 | 0.9
24 | 3 | 0.032771 | 0.0082131 | 0 | 0 | 1 | 1 | 0 | 0.4 | 1 | 1.1 | 0.9
35 | 1 | 0.04847 | 0.012148 | 0 | 0 | 1 | 0.99715 | -0.054785 | 0.4 | 1 | 1.1 | 0.9
25 | 1 | 0.031076 | 0.0077885 | 0 | 0 | 1 | 0.99957 | -0.0082045 | 0.4 | 1 | 1.1 | 0.9
32 | 1 | 0.035994 | 0.0090209 | 0 | 0 | 1 | 0.99811 | -0.036233 | 0.4 | 1 | 1.1 | 0.9
37 | 1 | 0.01082 | 0.0027119 | 0 | 0 | 1 | 0.99158 | -0.16156 | 0.4 | 1 | 1.1 | 0.9
28 | 1 | 0.008157 | 0.0020443 | 0 | 0 | 1 | 0.98838 | -0.22369 | 0.4 | 1 | 1.1 | 0.9
29 | 1 | 0.02248 | 0.005634 | 0 | 0 | 1 | 0.98774 | -0.23608 | 0.4 | 1 | 1.1 | 0.9
27 | 1 | 0.0040853 | 0.0010239 | 0 | 0 | 1 | 0.98814 | -0.22823 | 0.4 | 1 | 1.1 | 0.9
34 | 1 | 0.0027244 | 0.00068279 | 0 | 0 | 1 | 0.99715 | -0.054833 | 0.4 | 1 | 1.1 | 0.9
33 | 1 | 0.026681 | 0.0066869 | 0 | 0 | 1 | 0.99853 | -0.028196 | 0.4 | 1 | 1.1 | 0.9

## generator_data
GEN_BUS | PG | QG | QMAX | QMIN | VG | MBASE | GEN_STATUS | PMAX | PMIN
24 | 0.5446 | 0.13739 | 10 | -10 | 1 | 100 | 1 | 10 | 0

## branch_data
F_BUS | T_BUS | BR_R | BR_X | BR_B | RATE_A | RATE_B | RATE_C | TAP | SHIFT | BR_STATUS | ANGMIN | ANGMAX | P_in | Q_in | P_out | Q_out
1 | 2 | 0.4175 | 0.2672 | 7.011e-10 | 0 | 0 | 0 | 0 | 0 | 1 | -90 | 90 | 0.070245 | 0.017624 | -0.070222 | -0.01761
1 | 3 | 0.38359 | 0.2455 | 6.4415e-10 | 0 | 0 | 0 | 0 | 0 | 1 | -90 | 90 | -0.12918 | -0.032394 | 0.12925 | 0.032438
2 | 4 | 0.65869 | 0.42156 | 1.1061e-09 | 0 | 0 | 0 | 0 | 0 | 1 | -90 | 90 | 0.048083 | 0.012061 | -0.048066 | -0.012051
3 | 5 | 0.54618 | 0.34956 | 1.8344e-09 | 0 | 0 | 0 | 0 | 0 | 1 | -90 | 90 | -0.15245 | -0.038253 | 0.15258 | 0.03834
4 | 10 | 0.50821 | 0.32526 | 8.5343e-10 | 0 | 0 | 0 | 0 | 0 | 1 | -90 | 90 | 0.037502 | 0.0094028 | -0.037494 | -0.009398
5 | 16 | 0.14632 | 0.093642 | 7.3711e-10 | 0 | 0 | 0 | 0 | 0 | 1 | -90 | 90 | -0.15258 | -0.03834 | 0.15262 | 0.038363
10 | 8 | 0.72595 | 0.46461 | 1.2191e-09 | 0 | 0 | 0 | 0 | 0 | 1 | -90 | 90 | 0.019891 | 0.0049863 | -0.019888 | -0.0049845
16 | 17 | 0.23233 | 0.14869 | 1.1704e-09 | 0 | 0 | 0 | 0 | 0 | 1 | -90 | 90 | -0.16378 | -0.041159 | 0.16384 | 0.041202
8 | 6 | 0.16345 | 0.10461 | 2.7447e-10 | 0 | 0 | 0 | 0 | 0 | 1 | -90 | 90 | 0.012964 | 0.0032491 | -0.012964 | -0.0032489
19 | 36 | 0.66562 | 0.426 | 1.1178e-09 | 0 | 0 | 0 | 0 | 0 | 1 | -90 | 90 | 0.010827 | 0.0027153 | -0.010826 | -0.0027149
19 | 30 | 3.4077 | 2.1809 | 5.7224e-09 | 0 | 0 | 0 | 0 | 0 | 1 | -90 | 90 | 0.077909 | 0.019627 | -0.077686 | -0.019484
19 | 18 | 4.6024 | 2.9455 | 7.7286e-09 | 0 | 0 | 0 | 0 | 0 | 1 | -90 | 90 | -0.088736 | -0.022342 | 0.089128 | 0.022592
36 | 37 | 4.6355 | 2.9667 | 7.7842e-09 | 0 | 0 | 0 | 0 | 0 | 1 | -90 | 90 | 0.010826 | 0.0027149 | -0.01082 | -0.0027119
30 | 28 | 1.8926 | 1.2112 | 3.1781e-09 | 0 | 0 | 0 | 0 | 0 | 1 | -90 | 90 | 0.034761 | 0.0087265 | -0.034736 | -0.0087109
18 | 31 | 0.16135 | 0.10327 | 8.1287e-10 | 0 | 0 | 0 | 0 | 0 | 1 | -90 | 90 | -0.26667 | -0.067293 | 0.26679 | 0.067372
18 | 17 | 0.51742 | 0.33115 | 2.6067e-09 | 0 | 0 | 0 | 0 | 0 | 1 | -90 | 90 | 0.17754 | 0.044702 | -0.17736 | -0.04459
31 | 32 | 0.16745 | 0.10717 | 8.4358e-10 | 0 | 0 | 0 | 0 | 0 | 1 | -90 | 90 | -0.29145 | -0.073551 | 0.2916 | 0.073649
6 | 7 | 0.090162 | 0.057704 | 1.5141e-10 | 0 | 0 | 0 | 0 | 0 | 1 | -90 | 90 | 0.0080191 | 0.0020097 | -0.008019 | -0.0020097
7 | 9 | 0.65854 | 0.42146 | 1.1059e-09 | 0 | 0 | 0 | 0 | 0 | 1 | -90 | 90 | 0.0034102 | 0.00085461 | -0.0034101 | -0.00085466
11 | 12 | 0.43402 | 0.27777 | 7.2883e-10 | 0 | 0 | 0 | 0 | 0 | 1 | -90 | 90 | 0.0817 | 0.020508 | -0.081669 | -0.020488
11 | 13 | 0.023126 | 0.014801 | 3.8834e-11 | 0 | 0 | 0 | 0 | 0 | 1 | -90 | 90 | -0.096888 | -0.024315 | 0.09689 | 0.024316
12 | 14 | 0.28255 | 0.18083 | 4.7448e-10 | 0 | 0 | 0 | 0 | 0 | 1 | -90 | 90 | 0.075665 | 0.018984 | -0.075647 | -0.018973
13 | 15 | 0.47343 | 0.303 | 7.9502e-10 | 0 | 0 | 0 | 0 | 0 | 1 | -90 | 90 | -0.11116 | -0.027892 | 0.11122 | 0.027932
14 | 26 | 0.66711 | 0.42695 | 1.1203e-09 | 0 | 0 | 0 | 0 | 0 | 1 | -90 | 90 | 0.055303 | 0.013874 | -0.055282 | -0.01386
15 | 24 | 0.56952 | 0.36449 | 9.5638e-10 | 0 | 0 | 0 | 0 | 0 | 1 | -90 | 90 | -0.12577 | -0.031578 | 0.12587 | 0.03164
26 | 35 | 0.48516 | 0.3105 | 8.1471e-10 | 0 | 0 | 0 | 0 | 0 | 1 | -90 | 90 | 0.051208 | 0.012839 | -0.051194 | -0.012831
24 | 25 | 0.095756 | 0.061284 | 4.824e-10 | 0 | 0 | 0 | 0 | 0 | 1 | -90 | 90 | 0.38597 | 0.09754 | -0.38581 | -0.097443
35 | 34 | 0.078804 | 0.050435 | 1.3233e-10 | 0 | 0 | 0 | 0 | 0 | 1 | -90 | 90 | 0.0027244 | 0.00068279 | -0.0027244 | -0.00068279
25 | 33 | 0.2535 | 0.16224 | 1.2771e-09 | 0 | 0 | 0 | 0 | 0 | 1 | -90 | 90 | 0.35474 | 0.089654 | -0.3544 | -0.089437
32 | 33 | 0.11008 | 0.070453 | 5.5458e-10 | 0 | 0 | 0 | 0 | 0 | 1 | -90 | 90 | -0.32759 | -0.082669 | 0.32772 | 0.08275
28 | 27 | 0.74807 | 0.47877 | 1.2562e-09 | 0 | 0 | 0 | 0 | 0 | 1 | -90 | 90 | 0.026579 | 0.0066666 | -0.026574 | -0.006663
29 | 27 | 1.5267 | 0.97708 | 2.5637e-09 | 0 | 0 | 0 | 0 | 0 | 1 | -90 | 90 | -0.02248 | -0.005634 | 0.022488 | 0.0056392