## bus_data
BUS_I | BUS_TYPE | Pd | Qd | Gs | Bs | area | Vm | Va | baseKV | zone | Vmax | Vmin
1 | 1 | 0.067052 | 0.016805 | 0 | 0 | 1 | 0.98905 | -0.21044 | 0.4 | 1 | 1.1 | 0.9
2 | 1 | 0.049426 | 0.012387 | 0 | 0 | 1 | 0.98911 | -0.20922 | 0.4 | 1 | 1.1 | 0.9
3 | 1 | 0.031627 | 0.0079265 | 0 | 0 | 1 | 0.98869 | -0.21742 | 0.4 | 1 | 1.1 | 0.9
4 | 1 | 0 | 0 | 0 | 0 | 1 | 0.99177 | -0.15767 | 0.4 | 1 | 1.1 | 0.9
13 | 1 | 0 | 0 | 0 | 0 | 1 | 0.99575 | -0.081199 | 0.4 | 1 | 1.1 | 0.9
15 | 1 | 0.052222 | 0.013088 | 0 | 0 | 1 | 0.99913 | -0.01662 | 0.4 | 1 | 1.1 | 0.9
10 | 1 | 0 | 0 | 0 | 0 | 1 | 0.99666 | -0.064272 | 0.4 | 1 | 1.1 | 0.9
16 | 1 | 0.0045144 | 0.0011314 | 0 | 0 | 1 | 0.99657 | -0.06596 | 0.4 | 1 | 1.1 | 0.9
8 | 1 | 0.003442 | 0.00086265 | 0 | 0 | 1 | 0.99673 | -0.062965 | 0.4 | 1 | 1.1 | 0.9
6 | 1 | 0.081195 | 0.020349 | 0 | 0 | 1 | 0.99684 | -0.060735 | 0.4 | 1 | 1.1 | 0.9
7 | 1 | 0.029402 | 0.0073688 | 0 | 0 | 1 | 0.99821 | -0.034461 | 0.4 | 1 | 1.1 | 0.9
9 | 1 | 0.022428 | 0.005621 | 0 | 0 | 1 | 0.99935 | -0.012513 | 0.4 | 1 | 1.1 | 0.9
11 | 3 | 0.038443 | 0.0096348 | 0 | 0 | 1 | 1 | 0 | 0.4 | 1 | 1.1 | 0.9
12 | 1 | 0.04001 | 0.010027 | 0 | 0 | 1 | 0.99953 | -0.0089888 | 0.4 | 1 | 1.1 | 0.9

## generator_data
GEN_BUS | PG | QG | QMAX | QMIN | VG | MBASE | GEN_STATUS | PMAX | PMIN
11 | 0.42165 | 0.10641 | 10 | -10 | 1 | 100 | 1 | 10 | 0

## branch_data
F_BUS | T_BUS | BR_R | BR_X | BR_B | RATE_A | RATE_B | RATE_C | TAP | SHIFT | BR_STATUS | ANGMIN | ANGMAX | P_in | Q_in | P_out | Q_out
1 | 2 | 0.054533 | 0.034901 | 9.1576e-11 | 0 | 0 | 0 | 0 | 0 | 1 | -90 | 90 | -0.09869 | -0.024738 | 0.098695 | 0.024742
1 | 3 | 0.96725 | 0.61904 | 1.6243e-09 | 0 | 0 | 0 | 0 | 0 | 1 | -90 | 90 | 0.031638 | 0.0079331 | -0.031627 | -0.0079265
2 | 4 | 1.5303 | 0.97939 | 5.1396e-09 | 0 | 0 | 0 | 0 | 0 | 1 | -90 | 90 | -0.14812 | -0.037129 | 0.14849 | 0.037362
4 | 13 | 2.2856 | 1.4628 | 7.6762e-09 | 0 | 0 | 0 | 0 | 0 | 1 | -90 | 90 | -0.14849 | -0.037362 | 0.14903 | 0.03771
13 | 15 | 1.9444 | 1.2444 | 6.5303e-09 | 0 | 0 | 0 | 0 | 0 | 1 | -90 | 90 | -0.14903 | -0.03771 | 0.14949 | 0.038006
15 | 12 | 0.17052 | 0.10913 | 5.727e-10 | 0 | 0 | 0 | 0 | 0 | 1 | -90 | 90 | -0.20172 | -0.051094 | 0.20179 | 0.051141
10 | 16 | 1.6647 | 1.0654 | 2.7955e-09 | 0 | 0 | 0 | 0 | 0 | 1 | -90 | 90 | 0.0045147 | 0.0011314 | -0.0045144 | -0.0011314
10 | 8 | 1.2883 | 0.8245 | 2.1634e-09 | 0 | 0 | 0 | 0 | 0 | 1 | -90 | 90 | -0.0045147 | -0.0011314 | 0.004515 | 0.0011313
8 | 6 | 1.2481 | 0.79881 | 2.096e-09 | 0 | 0 | 0 | 0 | 0 | 1 | -90 | 90 | -0.007957 | -0.001994 | 0.0079579 | 0.0019943
6 | 7 | 1.3144 | 0.84124 | 2.2073e-09 | 0 | 0 | 0 | 0 | 0 | 1 | -90 | 90 | -0.089153 | -0.022344 | 0.089265 | 0.022415
7 | 9 | 0.8278 | 0.52979 | 1.3901e-09 | 0 | 0 | 0 | 0 | 0 | 1 | -90 | 90 | -0.11867 | -0.029784 | 0.11879 | 0.029863
9 | 11 | 0.39756 | 0.25444 | 1.3352e-09 | 0 | 0 | 0 | 0 | 0 | 1 | -90 | 90 | -0.14122 | -0.035484 | 0.1413 | 0.035538
11 | 12 | 0.16756 | 0.10724 | 5.6276e-10 | 0 | 0 | 0 | 0 | 0 | 1 | -90 | 90 | 0.24191 | 0.061235 | -0.2418 | -0.061168