## bus_data
BUS_I | BUS_TYPE | Pd | Qd | Gs | Bs | area | Vm | Va | baseKV | zone | Vmax | Vmin
1 | 1 | 0.0039901 | 0.001 | 0 | 0 | 1 | 0.98791 | -0.23022 | 0.4 | 1 | 1.1 | 0.9
2 | 1 | 0.033998 | 0.0085208 | 0 | 0 | 1 | 0.99007 | -0.18897 | 0.4 | 1 | 1.1 | 0.9
3 | 1 | 0 | 0 | 0 | 0 | 1 | 0.98595 | -0.26801 | 0.4 | 1 | 1.1 | 0.9
4 | 1 | 0 | 0 | 0 | 0 | 1 | 0.99331 | -0.1271 | 0.4 | 1 | 1.1 | 0.9
5 | 1 | 0 | 0 | 0 | 0 | 1 | 0.98579 | -0.27096 | 0.4 | 1 | 1.1 | 0.9
9 | 1 | 0 | 0 | 0 | 0 | 1 | 0.99433 | -0.1077 | 0.4 | 1 | 1.1 | 0.9
6 | 1 | 0 | 0 | 0 | 0 | 1 | 0.98382 | -0.30886 | 0.4 | 1 | 1.1 | 0.9
23 | 1 | 0.00030037 | 7.528e-05 | 0 | 0 | 1 | 0.98351 | -0.31549 | 0.4 | 1 | 1.1 | 0.9
11 | 1 | 0 | 0 | 0 | 0 | 1 | 0.98378 | -0.30971 | 0.4 | 1 | 1.1 | 0.9
13 | 1 | 0 | 0 | 0 | 0 | 1 | 0.98274 | -0.32984 | 0.4 | 1 | 1.1 | 0.9
7 | 3 | 0 | 0 | 0 | 0 | 1 | 1 | 0 | 0.4 | 1 | 1.1 | 0.9
8 | 1 | 0 | 0 | 0 | 0 | 1 | 0.99909 | -0.017463 | 0.4 | 1 | 1.1 | 0.9
30 | 1 | 0.019206 | 0.0048135 | 0 | 0 | 1 | 0.99958 | -0.0081295 | 0.4 | 1 | 1.1 | 0.9
50 | 1 | 0.0064847 | 0.0016252 | 0 | 0 | 1 | 0.99882 | -0.022726 | 0.4 | 1 | 1.1 | 0.9
46 | 1 | 0 | 0 | 0 | 0 | 1 | 0.99877 | -0.023719 | 0.4 | 1 | 1.1 | 0.9
15 | 1 | 0 | 0 | 0 | 0 | 1 | 0.99365 | -0.12079 | 0.4 | 1 | 1.1 | 0.9
29 | 1 | 0.00065039 | 0.000163 | 0 | 0 | 1 | 0.99389 | -0.11611 | 0.4 | 1 | 1.1 | 0.9
10 | 1 | 0 | 0 | 0 | 0 | 1 | 0.98377 | -0.30996 | 0.4 | 1 | 1.1 | 0.9
32 | 1 | 0.0001917 | 4.8045e-05 | 0 | 0 | 1 | 0.98375 | -0.31037 | 0.4 | 1 | 1.1 | 0.9
12 | 1 | 0 | 0 | 0 | 0 | 1 | 0.98374 | -0.31051 | 0.4 | 1 | 1.1 | 0.9
31 | 1 | 0.00031377 | 7.8638e-05 | 0 | 0 | 1 | 0.98374 | -0.31054 | 0.4 | 1 | 1.1 | 0.9
26 | 1 | 0 | 0 | 0 | 0 | 1 | 0.98146 | -0.35451 | 0.4 | 1 | 1.1 | 0.9
24 | 1 | 0.0033372 | 0.00083639 | 0 | 0 | 1 | 0.98246 | -0.33532 | 0.4 | 1 | 1.1 | 0.9
21 | 1 | 0.0056199 | 0.0014085 | 0 | 0 | 1 | 0.98336 | -0.3185 | 0.4 | 1 | 1.1 | 0.9
25 | 1 | 0.0046406 | 0.001163 | 0 | 0 | 1 | 0.98243 | -0.33592 | 0.4 | 1 | 1.1 | 0.9
39 | 1 | 0 | 0 | 0 | 0 | 1 | 0.99876 | -0.023849 | 0.4 | 1 | 1.1 | 0.9
45 | 1 | 0.0076363 | 0.0019138 | 0 | 0 | 1 | 0.99868 | -0.025334 | 0.4 | 1 | 1.1 | 0.9
16 | 1 | 0.08053 | 0.020183 | 0 | 0 | 1 | 0.99127 | -0.16691 | 0.4 | 1 | 1.1 | 0.9
14 | 1 | 0.0017824 | 0.00044671 | 0 | 0 | 1 | 0.99349 | -0.12394 | 0.4 | 1 | 1.1 | 0.9
28 | 1 | 0.0042932 | 0.001076 | 0 | 0 | 1 | 0.99381 | -0.11776 | 0.4 | 1 | 1.1 | 0.9
49 | 1 | 0.0018426 | 0.00046181 | 0 | 0 | 1 | 0.98143 | -0.35508 | 0.4 | 1 | 1.1 | 0.9
35 | 1 | 0 | 0 | 0 | 0 | 1 | 0.97561 | -0.46859 | 0.4 | 1 | 1.1 | 0.9
17 | 1 | 0.0020237 | 0.00050719 | 0 | 0 | 1 | 0.98312 | -0.32318 | 0.4 | 1 | 1.1 | 0.9
19 | 1 | 0 | 0 | 0 | 0 | 1 | 0.98316 | -0.32242 | 0.4 | 1 | 1.1 | 0.9
22 | 1 | 0.0039326 | 0.0009856 | 0 | 0 | 1 | 0.98299 | -0.32574 | 0.4 | 1 | 1.1 | 0.9
37 | 1 | 0 | 0 | 0 | 0 | 1 | 0.97529 | -0.47492 | 0.4 | 1 | 1.1 | 0.9
38 | 1 | 0 | 0 | 0 | 0 | 1 | 0.97077 | -0.56389 | 0.4 | 1 | 1.1 | 0.9
33 | 1 | 0.00087234 | 0.00021863 | 0 | 0 | 1 | 0.97482 | -0.48419 | 0.4 | 1 | 1.1 | 0.9
48 | 1 | 0.060184 | 0.015083 | 0 | 0 | 1 | 0.97014 | -0.57627 | 0.4 | 1 | 1.1 | 0.9
40 | 1 | 0 | 0 | 0 | 0 | 1 | 0.97053 | -0.56856 | 0.4 | 1 | 1.1 | 0.9
47 | 1 | 0.00023815 | 5.9687e-05 | 0 | 0 | 1 | 0.99875 | -0.02395 | 0.4 | 1 | 1.1 | 0.9
44 | 1 | 0 | 0 | 0 | 0 | 1 | 0.9705 | -0.56921 | 0.4 | 1 | 1.1 | 0.9
27 | 1 | 0.002116 | 0.00053032 | 0 | 0 | 1 | 0.9938 | -0.11787 | 0.4 | 1 | 1.1 | 0.9
34 | 1 | 0.00040824 | 0.00010231 | 0 | 0 | 1 | 0.97481 | -0.48443 | 0.4 | 1 | 1.1 | 0.9
36 | 1 | 0.00099738 | 0.00024997 | 0 | 0 | 1 | 0.97477 | -0.48508 | 0.4 | 1 | 1.1 | 0.9
42 | 1 | 0.0012054 | 0.00030209 | 0 | 0 | 1 | 0.97518 | -0.47694 | 0.4 | 1 | 1.1 | 0.9
41 | 1 | 0.00040743 | 0.00010211 | 0 | 0 | 1 | 0.97518 | -0.47702 | 0.4 | 1 | 1.1 | 0.9
43 | 1 | 0.0081435 | 0.0020409 | 0 | 0 | 1 | 0.97014 | -0.57631 | 0.4 | 1 | 1.1 | 0.9

## generator_data
GEN_BUS | PG | QG | QMAX | QMIN | VG | MBASE | GEN_STATUS | PMAX | PMIN
7 | 0.2588 | 0.066167 | 10 | -10 | 1 | 100 | 1 | 10 | 0

## branch_data
F_BUS | T_BUS | BR_R | BR_X | BR_B | RATE_A | RATE_B | RATE_C | TAP | SHIFT | BR_STATUS | ANGMIN | ANGMAX | P_in | Q_in | P_out | Q_out
1 | 2 | 1.8363 | 1.1752 | 9.2508e-09 | 0 | 0 | 0 | 0 | 0 | 1 | -90 | 90 | -0.099709 | -0.025467 | 0.099909 | 0.025594
1 | 3 | 1.7464 | 1.1177 | 8.7982e-09 | 0 | 0 | 0 | 0 | 0 | 1 | -90 | 90 | 0.095719 | 0.024467 | -0.095545 | -0.024356
2 | 4 | 2.0585 | 1.3175 | 1.0371e-08 | 0 | 0 | 0 | 0 | 0 | 1 | -90 | 90 | -0.13391 | -0.034114 | 0.13431 | 0.03437
3 | 5 | 0.13596 | 0.087017 | 6.8496e-10 | 0 | 0 | 0 | 0 | 0 | 1 | -90 | 90 | 0.095545 | 0.024356 | -0.095531 | -0.024347
4 | 9 | 0.64838 | 0.41496 | 3.2664e-09 | 0 | 0 | 0 | 0 | 0 | 1 | -90 | 90 | -0.13431 | -0.03437 | 0.13443 | 0.034451
5 | 6 | 1.9943 | 1.2763 | 1.0047e-08 | 0 | 0 | 0 | 0 | 0 | 1 | -90 | 90 | 0.083626 | 0.021357 | -0.083473 | -0.02126
5 | 23 | 16.2828 | 10.421 | 2.7343e-08 | 0 | 0 | 0 | 0 | 0 | 1 | -90 | 90 | 0.011905 | 0.0029908 | -0.01188 | -0.0029773
9 | 15 | 0.70422 | 0.4507 | 1.1826e-09 | 0 | 0 | 0 | 0 | 0 | 1 | -90 | 90 | 0.082542 | 0.020774 | -0.08249 | -0.020741
9 | 29 | 5.2794 | 3.3788 | 8.8655e-09 | 0 | 0 | 0 | 0 | 0 | 1 | -90 | 90 | 0.007063 | 0.0017704 | -0.0070602 | -0.0017694
9 | 7 | 2.1634 | 1.3846 | 1.0899e-08 | 0 | 0 | 0 | 0 | 0 | 1 | -90 | 90 | -0.22404 | -0.056995 | 0.22521 | 0.057742
6 | 11 | 7.208 | 4.6131 | 1.2104e-08 | 0 | 0 | 0 | 0 | 0 | 1 | -90 | 90 | 0.00050551 | 0.00012424 | -0.00050549 | -0.0001254
6 | 13 | 1.1075 | 0.7088 | 5.5794e-09 | 0 | 0 | 0 | 0 | 0 | 1 | -90 | 90 | 0.082967 | 0.021135 | -0.082883 | -0.021082
23 | 21 | 1.1267 | 0.72107 | 1.892e-09 | 0 | 0 | 0 | 0 | 0 | 1 | -90 | 90 | 0.01158 | 0.002902 | -0.011578 | -0.0029011
11 | 10 | 2.1715 | 1.3898 | 3.6465e-09 | 0 | 0 | 0 | 0 | 0 | 1 | -90 | 90 | 0.00050549 | 0.0001254 | -0.00050548 | -0.00012575
13 | 26 | 1.4394 | 0.92121 | 7.2514e-09 | 0 | 0 | 0 | 0 | 0 | 1 | -90 | 90 | 0.074903 | 0.019082 | -0.074814 | -0.019026
13 | 24 | 2.9767 | 1.9051 | 4.9987e-09 | 0 | 0 | 0 | 0 | 0 | 1 | -90 | 90 | 0.00798 | 0.0020003 | -0.007978 | -0.0019994
7 | 8 | 5.444 | 3.4842 | 9.1419e-09 | 0 | 0 | 0 | 0 | 0 | 1 | -90 | 90 | 0.014376 | 0.0036063 | -0.014364 | -0.0035996
7 | 30 | 1.8964 | 1.2137 | 3.1846e-09 | 0 | 0 | 0 | 0 | 0 | 1 | -90 | 90 | 0.019214 | 0.004818 | -0.019206 | -0.0048135
8 | 50 | 3.6297 | 2.323 | 6.0952e-09 | 0 | 0 | 0 | 0 | 0 | 1 | -90 | 90 | 0.0064863 | 0.0016257 | -0.0064847 | -0.0016252
8 | 46 | 3.5519 | 2.2732 | 5.9646e-09 | 0 | 0 | 0 | 0 | 0 | 1 | -90 | 90 | 0.0078774 | 0.0019739 | -0.007875 | -0.001973
46 | 39 | 2.4206 | 1.5492 | 4.0648e-09 | 0 | 0 | 0 | 0 | 0 | 1 | -90 | 90 | 0.00023816 | 5.8964e-05 | -0.00023816 | -5.9369e-05
46 | 45 | 0.94532 | 0.60501 | 1.5874e-09 | 0 | 0 | 0 | 0 | 0 | 1 | -90 | 90 | 0.0076368 | 0.001914 | -0.0076363 | -0.0019138
15 | 16 | 2.5285 | 1.6182 | 4.2461e-09 | 0 | 0 | 0 | 0 | 0 | 1 | -90 | 90 | 0.080707 | 0.020296 | -0.08053 | -0.020183
15 | 14 | 7.8185 | 5.0039 | 1.3129e-08 | 0 | 0 | 0 | 0 | 0 | 1 | -90 | 90 | 0.0017827 | 0.00044559 | -0.0017824 | -0.00044671
29 | 28 | 1.1415 | 0.73058 | 1.9169e-09 | 0 | 0 | 0 | 0 | 0 | 1 | -90 | 90 | 0.0064098 | 0.0016064 | -0.0064093 | -0.0016063
10 | 32 | 3.5522 | 2.2734 | 5.9652e-09 | 0 | 0 | 0 | 0 | 0 | 1 | -90 | 90 | 0.00050548 | 0.00012575 | -0.00050547 | -0.00012632
32 | 12 | 1.8891 | 1.209 | 3.1723e-09 | 0 | 0 | 0 | 0 | 0 | 1 | -90 | 90 | 0.00031377 | 7.8275e-05 | -0.00031377 | -7.8581e-05
12 | 31 | 0.35154 | 0.22498 | 5.9033e-10 | 0 | 0 | 0 | 0 | 0 | 1 | -90 | 90 | 0.00031377 | 7.8581e-05 | -0.00031377 | -7.8638e-05
26 | 49 | 1.3438 | 0.86 | 2.2565e-09 | 0 | 0 | 0 | 0 | 0 | 1 | -90 | 90 | 0.0018427 | 0.00046162 | -0.0018426 | -0.00046181
26 | 35 | 6.776 | 4.3366 | 3.4136e-08 | 0 | 0 | 0 | 0 | 0 | 1 | -90 | 90 | 0.072972 | 0.018564 | -0.072573 | -0.018312
24 | 25 | 0.55823 | 0.35727 | 9.3741e-10 | 0 | 0 | 0 | 0 | 0 | 1 | -90 | 90 | 0.0046407 | 0.001163 | -0.0046406 | -0.001163
21 | 19 | 2.855 | 1.8272 | 4.7942e-09 | 0 | 0 | 0 | 0 | 0 | 1 | -90 | 90 | 0.0059581 | 0.0014926 | -0.005957 | -0.0014924
39 | 47 | 1.9058 | 1.2197 | 3.2003e-09 | 0 | 0 | 0 | 0 | 0 | 1 | -90 | 90 | 0.00023816 | 5.9369e-05 | -0.00023815 | -5.9687e-05
28 | 27 | 0.22294 | 0.14268 | 3.7438e-10 | 0 | 0 | 0 | 0 | 0 | 1 | -90 | 90 | 0.002116 | 0.00053029 | -0.002116 | -0.00053032
35 | 37 | 16.6728 | 10.6706 | 2.7998e-08 | 0 | 0 | 0 | 0 | 0 | 1 | -90 | 90 | 0.0016134 | 0.00040096 | -0.001613 | -0.00040331
35 | 38 | 5.9201 | 3.7889 | 2.9825e-08 | 0 | 0 | 0 | 0 | 0 | 1 | -90 | 90 | 0.06868 | 0.017344 | -0.068368 | -0.017148
35 | 33 | 29.096 | 18.6214 | 4.886e-08 | 0 | 0 | 0 | 0 | 0 | 1 | -90 | 90 | 0.0022797 | 0.00056681 | -0.002278 | -0.00057038
17 | 19 | 1.609 | 1.0298 | 2.702e-09 | 0 | 0 | 0 | 0 | 0 | 1 | -90 | 90 | -0.0020237 | -0.00050719 | 0.0020238 | 0.00050698
19 | 22 | 3.6534 | 2.3382 | 6.135e-09 | 0 | 0 | 0 | 0 | 0 | 1 | -90 | 90 | 0.0039332 | 0.0009854 | -0.0039326 | -0.0009856
37 | 42 | 5.3446 | 3.4205 | 8.975e-09 | 0 | 0 | 0 | 0 | 0 | 1 | -90 | 90 | 0.001613 | 0.00040331 | -0.0016128 | -0.00040406
38 | 48 | 0.86871 | 0.55597 | 2.9176e-09 | 0 | 0 | 0 | 0 | 0 | 1 | -90 | 90 | 0.060219 | 0.015106 | -0.060184 | -0.015083
38 | 40 | 2.4205 | 1.5491 | 1.2194e-08 | 0 | 0 | 0 | 0 | 0 | 1 | -90 | 90 | 0.0081483 | 0.0020416 | -0.0081465 | -0.0020416
33 | 34 | 0.72876 | 0.46641 | 1.2238e-09 | 0 | 0 | 0 | 0 | 0 | 1 | -90 | 90 | 0.0014057 | 0.00035175 | -0.0014056 | -0.00035186
40 | 44 | 0.33836 | 0.21655 | 1.7046e-09 | 0 | 0 | 0 | 0 | 0 | 1 | -90 | 90 | 0.0081465 | 0.0020416 | -0.0081462 | -0.0020415
44 | 43 | 3.6782 | 2.3541 | 1.2353e-08 | 0 | 0 | 0 | 0 | 0 | 1 | -90 | 90 | 0.0081462 | 0.0020415 | -0.0081435 | -0.0020409
34 | 36 | 2.7707 | 1.7732 | 4.6527e-09 | 0 | 0 | 0 | 0 | 0 | 1 | -90 | 90 | 0.00099741 | 0.00024954 | -0.00099738 | -0.00024997
42 | 41 | 0.88895 | 0.56893 | 1.4928e-09 | 0 | 0 | 0 | 0 | 0 | 1 | -90 | 90 | 0.00040743 | 0.00010197 | -0.00040743 | -0.00010211