## bus_data
BUS_I | BUS_TYPE | Pd | Qd | Gs | Bs | area | Vm | Va | baseKV | zone | Vmax | Vmin
1 | 1 | 0.097288 | 0.024383 | 0 | 0 | 1 | 0.98999 | -0.19232 | 0.4 | 1 | 1.1 | 0.9
3 | 1 | 0 | 0 | 0 | 0 | 1 | 0.99127 | -0.16745 | 0.4 | 1 | 1.1 | 0.9
2 | 1 | 0 | 0 | 0 | 0 | 1 | 0.99255 | -0.14261 | 0.4 | 1 | 1.1 | 0.9
4 | 1 | 0 | 0 | 0 | 0 | 1 | 0.99335 | -0.12725 | 0.4 | 1 | 1.1 | 0.9
5 | 1 | 0 | 0 | 0 | 0 | 1 | 0.98973 | -0.19721 | 0.4 | 1 | 1.1 | 0.9
17 | 1 | 0.0085407 | 0.0021405 | 0 | 0 | 1 | 0.99633 | -0.07 | 0.4 | 1 | 1.1 | 0.9
18 | 1 | 0.026128 | 0.0065483 | 0 | 0 | 1 | 0.98951 | -0.20146 | 0.4 | 1 | 1.1 | 0.9
7 | 1 | 0 | 0 | 0 | 0 | 1 | 0.98942 | -0.20325 | 0.4 | 1 | 1.1 | 0.9
12 | 1 | 0.0135 | 0.0033833 | 0 | 0 | 1 | 0.98914 | -0.20879 | 0.4 | 1 | 1.1 | 0.9
8 | 1 | 0 | 0 | 0 | 0 | 1 | 0.98791 | -0.23138 | 0.4 | 1 | 1.1 | 0.9
15 | 1 | 0 | 0 | 0 | 0 | 1 | 0.98449 | -0.29769 | 0.4 | 1 | 1.1 | 0.9
14 | 1 | 0.0054423 | 0.001364 | 0 | 0 | 1 | 0.98996 | -0.1918 | 0.4 | 1 | 1.1 | 0.9
9 | 1 | 0 | 0 | 0 | 0 | 1 | 0.99128 | -0.16631 | 0.4 | 1 | 1.1 | 0.9
11 | 1 | 0 | 0 | 0 | 0 | 1 | 0.99757 | -0.046205 | 0.4 | 1 | 1.1 | 0.9
13 | 1 | 0.0058132 | 0.0014569 | 0 | 0 | 1 | 0.99021 | -0.18705 | 0.4 | 1 | 1.1 | 0.9
10 | 3 | 0 | 0 | 0 | 0 | 1 | 1 | 0 | 0.4 | 1 | 1.1 | 0.9
16 | 1 | 0.068652 | 0.017206 | 0 | 0 | 1 | 0.99933 | -0.01297 | 0.4 | 1 | 1.1 | 0.9
19 | 1 | 0.057901 | 0.014511 | 0 | 0 | 1 | 0.98249 | -0.33677 | 0.4 | 1 | 1.1 | 0.9

## generator_data
GEN_BUS | PG | QG | QMAX | QMIN | VG | MBASE | GEN_STATUS | PMAX | PMIN
10 | 0.28567 | 0.072527 | 10 | -10 | 1 | 100 | 1 | 10 | 0

## branch_data
F_BUS | T_BUS | BR_R | BR_X | BR_B | RATE_A | RATE_B | RATE_C | TAP | SHIFT | BR_STATUS | ANGMIN | ANGMAX | P_in | Q_in | P_out | Q_out
1 | 3 | 1.1242 | 0.71949 | 1.8878e-09 | 0 | 0 | 0 | 0 | 0 | 1 | -90 | 90 | -0.097288 | -0.024383 | 0.097403 | 0.024456
3 | 4 | 1.8237 | 1.1672 | 3.0626e-09 | 0 | 0 | 0 | 0 | 0 | 1 | -90 | 90 | -0.097403 | -0.024456 | 0.09759 | 0.024576
2 | 4 | 1.713 | 1.0963 | 2.8767e-09 | 0 | 0 | 0 | 0 | 0 | 1 | -90 | 90 | -0.039744 | -0.010004 | 0.039773 | 0.010023
2 | 5 | 6.0657 | 3.882 | 1.0186e-08 | 0 | 0 | 0 | 0 | 0 | 1 | -90 | 90 | 0.039744 | 0.010004 | -0.03964 | -0.0099391
4 | 17 | 1.8549 | 1.1871 | 3.1149e-09 | 0 | 0 | 0 | 0 | 0 | 1 | -90 | 90 | -0.13736 | -0.034598 | 0.13774 | 0.03484
5 | 18 | 0.7143 | 0.45715 | 1.1995e-09 | 0 | 0 | 0 | 0 | 0 | 1 | -90 | 90 | 0.026133 | 0.0065516 | -0.026128 | -0.0065483
5 | 7 | 1.9645 | 1.2572 | 3.2988e-09 | 0 | 0 | 0 | 0 | 0 | 1 | -90 | 90 | 0.013507 | 0.0033875 | -0.013503 | -0.0033853
17 | 11 | 0.72876 | 0.46641 | 2.4476e-09 | 0 | 0 | 0 | 0 | 0 | 1 | -90 | 90 | -0.14628 | -0.03698 | 0.14645 | 0.037087
7 | 12 | 1.8004 | 1.1523 | 3.0234e-09 | 0 | 0 | 0 | 0 | 0 | 1 | -90 | 90 | 0.013503 | 0.0033853 | -0.0135 | -0.0033833
8 | 15 | 4.9928 | 3.1954 | 8.3843e-09 | 0 | 0 | 0 | 0 | 0 | 1 | -90 | 90 | 0.058192 | 0.014697 | -0.058008 | -0.01458
8 | 14 | 2.9961 | 1.9175 | 5.0313e-09 | 0 | 0 | 0 | 0 | 0 | 1 | -90 | 90 | -0.058193 | -0.014697 | 0.058303 | 0.014767
15 | 19 | 2.9261 | 1.8727 | 4.9137e-09 | 0 | 0 | 0 | 0 | 0 | 1 | -90 | 90 | 0.058008 | 0.01458 | -0.0579 | -0.014511
14 | 13 | 0.32966 | 0.21098 | 5.5359e-10 | 0 | 0 | 0 | 0 | 0 | 1 | -90 | 90 | -0.063745 | -0.016131 | 0.06376 | 0.01614
9 | 11 | 7.6973 | 4.9263 | 1.2926e-08 | 0 | 0 | 0 | 0 | 0 | 1 | -90 | 90 | -0.069642 | -0.017641 | 0.070047 | 0.017899
9 | 13 | 1.3195 | 0.84447 | 2.2158e-09 | 0 | 0 | 0 | 0 | 0 | 1 | -90 | 90 | 0.069642 | 0.017642 | -0.069573 | -0.017597
11 | 10 | 0.96262 | 0.61607 | 3.233e-09 | 0 | 0 | 0 | 0 | 0 | 1 | -90 | 90 | -0.2165 | -0.054986 | 0.21698 | 0.055294
10 | 16 | 0.84628 | 0.54162 | 1.4211e-09 | 0 | 0 | 0 | 0 | 0 | 1 | -90 | 90 | 0.068694 | 0.017233 | -0.068652 | -0.017206