## bus_data
BUS_I | BUS_TYPE | Pd | Qd | Gs | Bs | area | Vm | Va | baseKV | zone | Vmax | Vmin
1 | 1 | 0.0070149 | 0.0017581 | 0 | 0 | 1 | 0.98475 | -0.29381 | 0.4 | 1 | 1.1 | 0.9
2 | 1 | 0.0079956 | 0.0020039 | 0 | 0 | 1 | 0.9854 | -0.28113 | 0.4 | 1 | 1.1 | 0.9
3 | 1 | 0.0091659 | 0.0022972 | 0 | 0 | 1 | 0.98424 | -0.30379 | 0.4 | 1 | 1.1 | 0.9
4 | 1 | 0 | 0 | 0 | 0 | 1 | 0.98633 | -0.26302 | 0.4 | 1 | 1.1 | 0.9
5 | 1 | 0.010591 | 0.0026545 | 0 | 0 | 1 | 0.98422 | -0.30418 | 0.4 | 1 | 1.1 | 0.9
6 | 1 | 0 | 0 | 0 | 0 | 1 | 0.98646 | -0.26037 | 0.4 | 1 | 1.1 | 0.9
27 | 1 | 0.0020627 | 0.00051695 | 0 | 0 | 1 | 0.98389 | -0.31045 | 0.4 | 1 | 1.1 | 0.9
9 | 1 | 0 | 0 | 0 | 0 | 1 | 0.98759 | -0.23842 | 0.4 | 1 | 1.1 | 0.9
23 | 1 | 0.015045 | 0.0037706 | 0 | 0 | 1 | 0.98607 | -0.26811 | 0.4 | 1 | 1.1 | 0.9
82 | 1 | 0.0052949 | 0.001327 | 0 | 0 | 1 | 0.98376 | -0.31317 | 0.4 | 1 | 1.1 | 0.9
12 | 1 | 0 | 0 | 0 | 0 | 1 | 0.99115 | -0.16949 | 0.4 | 1 | 1.1 | 0.9
24 | 1 | 0 | 0 | 0 | 0 | 1 | 0.99281 | -0.13755 | 0.4 | 1 | 1.1 | 0.9
11 | 1 | 0.0099538 | 0.0024947 | 0 | 0 | 1 | 0.99013 | -0.18918 | 0.4 | 1 | 1.1 | 0.9
8 | 1 | 0.019464 | 0.0048782 | 0 | 0 | 1 | 0.98666 | -0.25665 | 0.4 | 1 | 1.1 | 0.9
52 | 1 | 0.012858 | 0.0032226 | 0 | 0 | 1 | 0.99126 | -0.16761 | 0.4 | 1 | 1.1 | 0.9
53 | 1 | 0.013677 | 0.0034277 | 0 | 0 | 1 | 0.99177 | -0.1578 | 0.4 | 1 | 1.1 | 0.9
10 | 1 | 0.0041684 | 0.0010447 | 0 | 0 | 1 | 0.98626 | -0.26437 | 0.4 | 1 | 1.1 | 0.9
80 | 1 | 0.010926 | 0.0027384 | 0 | 0 | 1 | 0.98594 | -0.27058 | 0.4 | 1 | 1.1 | 0.9
51 | 1 | 0 | 0 | 0 | 0 | 1 | 0.99225 | -0.14849 | 0.4 | 1 | 1.1 | 0.9
50 | 1 | 0.03354 | 0.0084059 | 0 | 0 | 1 | 0.99477 | -0.099914 | 0.4 | 1 | 1.1 | 0.9
13 | 1 | 0.0080668 | 0.0020217 | 0 | 0 | 1 | 0.99093 | -0.17345 | 0.4 | 1 | 1.1 | 0.9
14 | 1 | 0 | 0 | 0 | 0 | 1 | 0.99315 | -0.13076 | 0.4 | 1 | 1.1 | 0.9
15 | 1 | 0 | 0 | 0 | 0 | 1 | 0.99029 | -0.18574 | 0.4 | 1 | 1.1 | 0.9
16 | 3 | 0.019182 | 0.0048075 | 0 | 0 | 1 | 1 | 0 | 0.4 | 1 | 1.1 | 0.9
17 | 1 | 0 | 0 | 0 | 0 | 1 | 0.98891 | -0.21264 | 0.4 | 1 | 1.1 | 0.9
19 | 1 | 0.012435 | 0.0031164 | 0 | 0 | 1 | 0.98842 | -0.22198 | 0.4 | 1 | 1.1 | 0.9
20 | 1 | 0.010016 | 0.0025102 | 0 | 0 | 1 | 0.98995 | -0.19242 | 0.4 | 1 | 1.1 | 0.9
25 | 1 | 0.0075475 | 0.0018916 | 0 | 0 | 1 | 0.99847 | -0.029143 | 0.4 | 1 | 1.1 | 0.9
59 | 1 | 0.007841 | 0.0019651 | 0 | 0 | 1 | 0.98845 | -0.22153 | 0.4 | 1 | 1.1 | 0.9
64 | 1 | 0.013006 | 0.0032596 | 0 | 0 | 1 | 0.98702 | -0.2493 | 0.4 | 1 | 1.1 | 0.9
21 | 1 | 0.0077402 | 0.0019399 | 0 | 0 | 1 | 0.98812 | -0.22792 | 0.4 | 1 | 1.1 | 0.9
26 | 1 | 0 | 0 | 0 | 0 | 1 | 0.99652 | -0.066367 | 0.4 | 1 | 1.1 | 0.9
58 | 1 | 0 | 0 | 0 | 0 | 1 | 0.98801 | -0.22996 | 0.4 | 1 | 1.1 | 0.9
65 | 1 | 0.012961 | 0.0032484 | 0 | 0 | 1 | 0.98648 | -0.25984 | 0.4 | 1 | 1.1 | 0.9
33 | 1 | 0.0041625 | 0.0010432 | 0 | 0 | 1 | 0.98682 | -0.25305 | 0.4 | 1 | 1.1 | 0.9
28 | 1 | 0 | 0 | 0 | 0 | 1 | 0.98683 | -0.2529 | 0.4 | 1 | 1.1 | 0.9
22 | 1 | 0.0048572 | 0.0012173 | 0 | 0 | 1 | 0.98772 | -0.23564 | 0.4 | 1 | 1.1 | 0.9
29 | 1 | 0.0079906 | 0.0020026 | 0 | 0 | 1 | 0.98518 | -0.28494 | 0.4 | 1 | 1.1 | 0.9
55 | 1 | 0.016737 | 0.0041946 | 0 | 0 | 1 | 0.99189 | -0.1554 | 0.4 | 1 | 1.1 | 0.9
45 | 1 | 0 | 0 | 0 | 0 | 1 | 0.99454 | -0.10457 | 0.4 | 1 | 1.1 | 0.9
47 | 1 | 0.006727 | 0.001686 | 0 | 0 | 1 | 0.99292 | -0.13577 | 0.4 | 1 | 1.1 | 0.9
44 | 1 | 0.043945 | 0.011014 | 0 | 0 | 1 | 0.99224 | -0.14886 | 0.4 | 1 | 1.1 | 0.9
30 | 1 | 0 | 0 | 0 | 0 | 1 | 0.98467 | -0.29493 | 0.4 | 1 | 1.1 | 0.9
31 | 1 | 0.002164 | 0.00054235 | 0 | 0 | 1 | 0.98446 | -0.29905 | 0.4 | 1 | 1.1 | 0.9
32 | 1 | 0.0057031 | 0.0014293 | 0 | 0 | 1 | 0.98411 | -0.3059 | 0.4 | 1 | 1.1 | 0.9
38 | 1 | 0.0036332 | 0.00091056 | 0 | 0 | 1 | 0.9844 | -0.30023 | 0.4 | 1 | 1.1 | 0.9
40 | 1 | 0.0089886 | 0.0022528 | 0 | 0 | 1 | 0.98405 | -0.307 | 0.4 | 1 | 1.1 | 0.9
37 | 1 | 0.0030501 | 0.00076442 | 0 | 0 | 1 | 0.98427 | -0.30275 | 0.4 | 1 | 1.1 | 0.9
41 | 1 | 0.0024767 | 0.00062071 | 0 | 0 | 1 | 0.98376 | -0.31264 | 0.4 | 1 | 1.1 | 0.9
34 | 1 | 0.0036941 | 0.00092584 | 0 | 0 | 1 | 0.98403 | -0.30742 | 0.4 | 1 | 1.1 | 0.9
35 | 1 | 0.0021567 | 0.00054052 | 0 | 0 | 1 | 0.98403 | -0.30747 | 0.4 | 1 | 1.1 | 0.9
36 | 1 | 0.0017268 | 0.00043277 | 0 | 0 | 1 | 0.98421 | -0.30394 | 0.4 | 1 | 1.1 | 0.9
42 | 1 | 0.0050851 | 0.0012744 | 0 | 0 | 1 | 0.98361 | -0.31569 | 0.4 | 1 | 1.1 | 0.9
43 | 1 | 0.0025045 | 0.00062768 | 0 | 0 | 1 | 0.98352 | -0.31736 | 0.4 | 1 | 1.1 | 0.9
46 | 1 | 0 | 0 | 0 | 0 | 1 | 0.99043 | -0.184 | 0.4 | 1 | 1.1 | 0.9
48 | 1 | 0 | 0 | 0 | 0 | 1 | 0.99038 | -0.18482 | 0.4 | 1 | 1.1 | 0.9
49 | 1 | 0.0062201 | 0.0015589 | 0 | 0 | 1 | 0.99035 | -0.18553 | 0.4 | 1 | 1.1 | 0.9
75 | 1 | 0 | 0 | 0 | 0 | 1 | 0.99239 | -0.14608 | 0.4 | 1 | 1.1 | 0.9
56 | 1 | 0.0083133 | 0.0020835 | 0 | 0 | 1 | 0.98982 | -0.19581 | 0.4 | 1 | 1.1 | 0.9
77 | 1 | 0.0047317 | 0.0011859 | 0 | 0 | 1 | 0.99224 | -0.14891 | 0.4 | 1 | 1.1 | 0.9
73 | 1 | 0.0059235 | 0.0014846 | 0 | 0 | 1 | 0.99172 | -0.15904 | 0.4 | 1 | 1.1 | 0.9
83 | 1 | 0.01848 | 0.0046315 | 0 | 0 | 1 | 0.98889 | -0.21388 | 0.4 | 1 | 1.1 | 0.9
57 | 1 | 0.022642 | 0.0056746 | 0 | 0 | 1 | 0.98747 | -0.2406 | 0.4 | 1 | 1.1 | 0.9
60 | 1 | 0 | 0 | 0 | 0 | 1 | 0.98663 | -0.2569 | 0.4 | 1 | 1.1 | 0.9
62 | 1 | 0 | 0 | 0 | 0 | 1 | 0.98641 | -0.26122 | 0.4 | 1 | 1.1 | 0.9
68 | 1 | 0.0078565 | 0.001969 | 0 | 0 | 1 | 0.98651 | -0.25919 | 0.4 | 1 | 1.1 | 0.9
63 | 1 | 0 | 0 | 0 | 0 | 1 | 0.98634 | -0.26257 | 0.4 | 1 | 1.1 | 0.9
61 | 1 | 0.01159 | 0.0029046 | 0 | 0 | 1 | 0.98606 | -0.268 | 0.4 | 1 | 1.1 | 0.9
69 | 1 | 0.0033362 | 0.00083613 | 0 | 0 | 1 | 0.98646 | -0.26014 | 0.4 | 1 | 1.1 | 0.9
79 | 1 | 0.017734 | 0.0044445 | 0 | 0 | 1 | 0.98595 | -0.2701 | 0.4 | 1 | 1.1 | 0.9
71 | 1 | 0 | 0 | 0 | 0 | 1 | 0.98625 | -0.26429 | 0.4 | 1 | 1.1 | 0.9
70 | 1 | 0.0044231 | 0.0011085 | 0 | 0 | 1 | 0.98617 | -0.26578 | 0.4 | 1 | 1.1 | 0.9
66 | 1 | 0.013101 | 0.0032833 | 0 | 0 | 1 | 0.98621 | -0.2651 | 0.4 | 1 | 1.1 | 0.9
74 | 1 | 0.018528 | 0.0046435 | 0 | 0 | 1 | 0.9911 | -0.17095 | 0.4 | 1 | 1.1 | 0.9
76 | 1 | 0.013688 | 0.0034304 | 0 | 0 | 1 | 0.99102 | -0.17257 | 0.4 | 1 | 1.1 | 0.9
78 | 1 | 0.012662 | 0.0031733 | 0 | 0 | 1 | 0.99165 | -0.16037 | 0.4 | 1 | 1.1 | 0.9

## generator_data
GEN_BUS | PG | QG | QMAX | QMIN | VG | MBASE | GEN_STATUS | PMAX | PMIN
16 | 0.56096 | 0.14274 | 10 | -10 | 1 | 100 | 1 | 10 | 0

## branch_data
F_BUS | T_BUS | BR_R | BR_X | BR_B | RATE_A | RATE_B | RATE_C | TAP | SHIFT | BR_STATUS | ANGMIN | ANGMAX | P_in | Q_in | P_out | Q_out
1 | 2 | 1.6153 | 1.0338 | 2.7126e-09 | 0 | 0 | 0 | 0 | 0 | 1 | -90 | 90 | -0.034146 | -0.0085629 | 0.034167 | 0.0085758
1 | 3 | 1.5986 | 1.0231 | 2.6845e-09 | 0 | 0 | 0 | 0 | 0 | 1 | -90 | 90 | 0.027131 | 0.0068048 | -0.027118 | -0.0067968
2 | 4 | 1.8728 | 1.1986 | 3.1449e-09 | 0 | 0 | 0 | 0 | 0 | 1 | -90 | 90 | -0.042162 | -0.01058 | 0.042199 | 0.010603
3 | 5 | 0.094073 | 0.060207 | 1.5797e-10 | 0 | 0 | 0 | 0 | 0 | 1 | -90 | 90 | 0.017952 | 0.0044996 | -0.017952 | -0.0044994
4 | 6 | 0.27461 | 0.17575 | 4.6114e-10 | 0 | 0 | 0 | 0 | 0 | 1 | -90 | 90 | -0.042199 | -0.010603 | 0.042204 | 0.010606
5 | 27 | 3.6979 | 2.3667 | 6.2098e-09 | 0 | 0 | 0 | 0 | 0 | 1 | -90 | 90 | 0.0073604 | 0.0018449 | -0.0073582 | -0.0018441
6 | 9 | 1.6762 | 1.0727 | 2.8147e-09 | 0 | 0 | 0 | 0 | 0 | 1 | -90 | 90 | -0.057254 | -0.01438 | 0.057314 | 0.014418
6 | 23 | 2.2443 | 1.4363 | 3.7687e-09 | 0 | 0 | 0 | 0 | 0 | 1 | -90 | 90 | 0.015051 | 0.0037738 | -0.015045 | -0.0037707
27 | 82 | 2.2348 | 1.4302 | 3.7528e-09 | 0 | 0 | 0 | 0 | 0 | 1 | -90 | 90 | 0.0052956 | 0.0013271 | -0.0052949 | -0.001327
9 | 11 | 2.353 | 1.5059 | 3.9512e-09 | 0 | 0 | 0 | 0 | 0 | 1 | -90 | 90 | -0.091912 | -0.023103 | 0.092129 | 0.023241
9 | 8 | 2.3036 | 1.4743 | 3.8683e-09 | 0 | 0 | 0 | 0 | 0 | 1 | -90 | 90 | 0.034597 | 0.008685 | -0.034567 | -0.0086661
12 | 24 | 1.3852 | 0.88655 | 2.3262e-09 | 0 | 0 | 0 | 0 | 0 | 1 | -90 | 90 | -0.10218 | -0.025797 | 0.10234 | 0.025897
12 | 11 | 0.85158 | 0.54501 | 1.43e-09 | 0 | 0 | 0 | 0 | 0 | 1 | -90 | 90 | 0.10218 | 0.025797 | -0.10208 | -0.025736
24 | 51 | 1.1164 | 0.7145 | 1.8747e-09 | 0 | 0 | 0 | 0 | 0 | 1 | -90 | 90 | 0.043317 | 0.010873 | -0.043295 | -0.010859
24 | 50 | 1.1493 | 0.73557 | 3.8601e-09 | 0 | 0 | 0 | 0 | 0 | 1 | -90 | 90 | -0.14565 | -0.03677 | 0.14592 | 0.036938
8 | 10 | 2.2287 | 1.4264 | 3.7426e-09 | 0 | 0 | 0 | 0 | 0 | 1 | -90 | 90 | 0.015103 | 0.0037879 | -0.015098 | -0.0037847
52 | 53 | 3.3634 | 2.1526 | 5.648e-09 | 0 | 0 | 0 | 0 | 0 | 1 | -90 | 90 | -0.012858 | -0.0032226 | 0.012864 | 0.0032259
53 | 51 | 1.5466 | 0.9898 | 2.5971e-09 | 0 | 0 | 0 | 0 | 0 | 1 | -90 | 90 | -0.026541 | -0.0066536 | 0.026553 | 0.0066609
10 | 80 | 2.4784 | 1.5862 | 4.1619e-09 | 0 | 0 | 0 | 0 | 0 | 1 | -90 | 90 | 0.010929 | 0.00274 | -0.010926 | -0.0027384
51 | 55 | 1.8202 | 1.1649 | 3.0567e-09 | 0 | 0 | 0 | 0 | 0 | 1 | -90 | 90 | 0.016742 | 0.0041978 | -0.016737 | -0.0041946
50 | 26 | 0.83504 | 0.53443 | 4.2068e-09 | 0 | 0 | 0 | 0 | 0 | 1 | -90 | 90 | -0.17946 | -0.045344 | 0.17975 | 0.045529
13 | 14 | 1.9526 | 1.2496 | 3.2789e-09 | 0 | 0 | 0 | 0 | 0 | 1 | -90 | 90 | -0.096846 | -0.024422 | 0.097044 | 0.024548
13 | 15 | 0.61146 | 0.39133 | 1.0268e-09 | 0 | 0 | 0 | 0 | 0 | 1 | -90 | 90 | 0.088779 | 0.0224 | -0.088727 | -0.022367
14 | 16 | 2.7591 | 1.7659 | 9.2667e-09 | 0 | 0 | 0 | 0 | 0 | 1 | -90 | 90 | -0.21222 | -0.053676 | 0.21356 | 0.054532
14 | 17 | 3.1484 | 2.015 | 5.2869e-09 | 0 | 0 | 0 | 0 | 0 | 1 | -90 | 90 | 0.11517 | 0.029128 | -0.11472 | -0.02884
15 | 19 | 2.0283 | 1.2981 | 3.4061e-09 | 0 | 0 | 0 | 0 | 0 | 1 | -90 | 90 | 0.078708 | 0.019855 | -0.078572 | -0.019768
15 | 20 | 2.9313 | 1.876 | 4.9225e-09 | 0 | 0 | 0 | 0 | 0 | 1 | -90 | 90 | 0.010019 | 0.0025117 | -0.010016 | -0.0025102
16 | 25 | 0.40097 | 0.25662 | 2.02e-09 | 0 | 0 | 0 | 0 | 0 | 1 | -90 | 90 | 0.32822 | 0.083401 | -0.32776 | -0.083107
17 | 59 | 0.5162 | 0.33037 | 8.6684e-10 | 0 | 0 | 0 | 0 | 0 | 1 | -90 | 90 | 0.075571 | 0.018995 | -0.075539 | -0.018975
17 | 64 | 4.1051 | 2.6272 | 6.8935e-09 | 0 | 0 | 0 | 0 | 0 | 1 | -90 | 90 | 0.039153 | 0.0098445 | -0.039084 | -0.0098014
19 | 21 | 0.39437 | 0.25239 | 6.6225e-10 | 0 | 0 | 0 | 0 | 0 | 1 | -90 | 90 | 0.066137 | 0.016652 | -0.066118 | -0.01664
25 | 26 | 0.52249 | 0.33439 | 2.6322e-09 | 0 | 0 | 0 | 0 | 0 | 1 | -90 | 90 | 0.32021 | 0.081215 | -0.31964 | -0.080849
59 | 58 | 0.54629 | 0.34963 | 9.1737e-10 | 0 | 0 | 0 | 0 | 0 | 1 | -90 | 90 | 0.067698 | 0.01701 | -0.067671 | -0.016992
64 | 65 | 1.7638 | 1.1288 | 2.9618e-09 | 0 | 0 | 0 | 0 | 0 | 1 | -90 | 90 | 0.026078 | 0.0065417 | -0.026065 | -0.0065336
21 | 22 | 0.58035 | 0.37143 | 9.7457e-10 | 0 | 0 | 0 | 0 | 0 | 1 | -90 | 90 | 0.058378 | 0.0147 | -0.058357 | -0.014686
26 | 45 | 1.2189 | 0.7801 | 2.0469e-09 | 0 | 0 | 0 | 0 | 0 | 1 | -90 | 90 | 0.1399 | 0.035321 | -0.13964 | -0.035157
58 | 60 | 2.6186 | 1.6759 | 4.3973e-09 | 0 | 0 | 0 | 0 | 0 | 1 | -90 | 90 | 0.045017 | 0.011311 | -0.044959 | -0.011274
58 | 57 | 2.0535 | 1.3142 | 3.4484e-09 | 0 | 0 | 0 | 0 | 0 | 1 | -90 | 90 | 0.022653 | 0.0056817 | -0.022642 | -0.0056746
65 | 66 | 1.7525 | 1.1216 | 2.943e-09 | 0 | 0 | 0 | 0 | 0 | 1 | -90 | 90 | 0.013104 | 0.0032852 | -0.013101 | -0.0032833
33 | 28 | 0.15629 | 0.10002 | 2.6245e-10 | 0 | 0 | 0 | 0 | 0 | 1 | -90 | 90 | -0.0041625 | -0.0010432 | 0.0041626 | 0.0010432
28 | 29 | 2.8387 | 1.8168 | 4.7669e-09 | 0 | 0 | 0 | 0 | 0 | 1 | -90 | 90 | 0.049293 | 0.012398 | -0.049217 | -0.01235
28 | 22 | 1.4139 | 0.90489 | 2.3743e-09 | 0 | 0 | 0 | 0 | 0 | 1 | -90 | 90 | -0.053455 | -0.013441 | 0.053499 | 0.013469
29 | 30 | 1.0552 | 0.67532 | 1.772e-09 | 0 | 0 | 0 | 0 | 0 | 1 | -90 | 90 | 0.041227 | 0.010347 | -0.041207 | -0.010335
45 | 47 | 2.2183 | 1.4197 | 3.7251e-09 | 0 | 0 | 0 | 0 | 0 | 1 | -90 | 90 | 0.062432 | 0.015712 | -0.062339 | -0.015653
45 | 44 | 2.5453 | 1.629 | 4.2742e-09 | 0 | 0 | 0 | 0 | 0 | 1 | -90 | 90 | 0.077208 | 0.019445 | -0.077045 | -0.019341
47 | 75 | 0.81987 | 0.52472 | 1.3768e-09 | 0 | 0 | 0 | 0 | 0 | 1 | -90 | 90 | 0.055612 | 0.013967 | -0.055584 | -0.01395
44 | 46 | 4.6888 | 3.0008 | 7.8738e-09 | 0 | 0 | 0 | 0 | 0 | 1 | -90 | 90 | 0.0331 | 0.0083276 | -0.033045 | -0.0082928
30 | 31 | 1.0897 | 0.69742 | 1.8299e-09 | 0 | 0 | 0 | 0 | 0 | 1 | -90 | 90 | 0.016432 | 0.0041198 | -0.016428 | -0.004118
30 | 32 | 1.924 | 1.2314 | 3.2309e-09 | 0 | 0 | 0 | 0 | 0 | 1 | -90 | 90 | 0.024776 | 0.006215 | -0.024763 | -0.006207
31 | 38 | 0.3594 | 0.23002 | 6.0353e-10 | 0 | 0 | 0 | 0 | 0 | 1 | -90 | 90 | 0.014264 | 0.0035756 | -0.014263 | -0.0035751
32 | 40 | 0.25149 | 0.16095 | 4.2232e-10 | 0 | 0 | 0 | 0 | 0 | 1 | -90 | 90 | 0.01906 | 0.0047776 | -0.019059 | -0.004777
38 | 37 | 1.0295 | 0.65885 | 1.7287e-09 | 0 | 0 | 0 | 0 | 0 | 1 | -90 | 90 | 0.01063 | 0.0026646 | -0.010629 | -0.0026639
40 | 41 | 2.4273 | 1.5535 | 4.0761e-09 | 0 | 0 | 0 | 0 | 0 | 1 | -90 | 90 | 0.01007 | 0.0025243 | -0.010067 | -0.0025229
37 | 36 | 0.67889 | 0.43449 | 1.14e-09 | 0 | 0 | 0 | 0 | 0 | 1 | -90 | 90 | 0.007579 | 0.0018995 | -0.0075786 | -0.0018993
41 | 42 | 1.7429 | 1.1154 | 2.9267e-09 | 0 | 0 | 0 | 0 | 0 | 1 | -90 | 90 | 0.0075908 | 0.0019022 | -0.0075897 | -0.0019018
34 | 35 | 0.10736 | 0.06871 | 1.8028e-10 | 0 | 0 | 0 | 0 | 0 | 1 | -90 | 90 | 0.0021567 | 0.00054051 | -0.0021567 | -0.00054053
34 | 36 | 2.582 | 1.6525 | 4.3358e-09 | 0 | 0 | 0 | 0 | 0 | 1 | -90 | 90 | -0.0058508 | -0.0014664 | 0.0058518 | 0.0014666
42 | 43 | 2.905 | 1.8592 | 4.8783e-09 | 0 | 0 | 0 | 0 | 0 | 1 | -90 | 90 | 0.0025047 | 0.00062734 | -0.0025045 | -0.00062769
46 | 48 | 0.13445 | 0.08605 | 2.2578e-10 | 0 | 0 | 0 | 0 | 0 | 1 | -90 | 90 | 0.026824 | 0.0067338 | -0.026823 | -0.0067332
46 | 49 | 1.0835 | 0.69342 | 1.8194e-09 | 0 | 0 | 0 | 0 | 0 | 1 | -90 | 90 | 0.0062206 | 0.001559 | -0.0062201 | -0.0015589
48 | 56 | 1.8021 | 1.1533 | 3.0261e-09 | 0 | 0 | 0 | 0 | 0 | 1 | -90 | 90 | 0.026823 | 0.0067332 | -0.026809 | -0.0067245
75 | 77 | 0.71806 | 0.45956 | 1.2058e-09 | 0 | 0 | 0 | 0 | 0 | 1 | -90 | 90 | 0.017403 | 0.0043643 | -0.0174 | -0.004363
75 | 73 | 1.4983 | 0.95891 | 2.5161e-09 | 0 | 0 | 0 | 0 | 0 | 1 | -90 | 90 | 0.038182 | 0.0095854 | -0.038158 | -0.0095705
56 | 83 | 4.2899 | 2.7455 | 7.2039e-09 | 0 | 0 | 0 | 0 | 0 | 1 | -90 | 90 | 0.018496 | 0.004641 | -0.01848 | -0.0046315
77 | 78 | 3.99 | 2.5536 | 6.7002e-09 | 0 | 0 | 0 | 0 | 0 | 1 | -90 | 90 | 0.012669 | 0.0031771 | -0.012662 | -0.0031733
73 | 74 | 1.6288 | 1.0424 | 2.7352e-09 | 0 | 0 | 0 | 0 | 0 | 1 | -90 | 90 | 0.032235 | 0.008086 | -0.032216 | -0.0080745
60 | 62 | 0.55812 | 0.3572 | 9.3724e-10 | 0 | 0 | 0 | 0 | 0 | 1 | -90 | 90 | 0.033765 | 0.0084686 | -0.033758 | -0.0084642
60 | 68 | 0.89385 | 0.57206 | 1.501e-09 | 0 | 0 | 0 | 0 | 0 | 1 | -90 | 90 | 0.011194 | 0.0028057 | -0.011193 | -0.0028051
62 | 63 | 0.26586 | 0.17015 | 4.4645e-10 | 0 | 0 | 0 | 0 | 0 | 1 | -90 | 90 | 0.022165 | 0.0055576 | -0.022164 | -0.0055567
62 | 61 | 2.5517 | 1.6331 | 4.285e-09 | 0 | 0 | 0 | 0 | 0 | 1 | -90 | 90 | 0.011593 | 0.0029066 | -0.01159 | -0.0029046
68 | 69 | 1.2342 | 0.78989 | 2.0726e-09 | 0 | 0 | 0 | 0 | 0 | 1 | -90 | 90 | 0.0033363 | 0.00083603 | -0.0033362 | -0.00083614
63 | 79 | 1.8521 | 1.1853 | 3.1102e-09 | 0 | 0 | 0 | 0 | 0 | 1 | -90 | 90 | 0.01774 | 0.0044483 | -0.017734 | -0.0044445
63 | 71 | 1.6976 | 1.0864 | 2.8507e-09 | 0 | 0 | 0 | 0 | 0 | 1 | -90 | 90 | 0.0044237 | 0.0011084 | -0.0044234 | -0.0011085
71 | 70 | 1.4658 | 0.93814 | 2.4615e-09 | 0 | 0 | 0 | 0 | 0 | 1 | -90 | 90 | 0.0044234 | 0.0011085 | -0.0044231 | -0.0011085
74 | 76 | 0.52161 | 0.33383 | 8.7593e-10 | 0 | 0 | 0 | 0 | 0 | 1 | -90 | 90 | 0.013689 | 0.003431 | -0.013688 | -0.0034304