## bus_data
BUS_I | BUS_TYPE | Pd | Qd | Gs | Bs | area | Vm | Va | baseKV | zone | Vmax | Vmin
1 | 1 | 0.010148 | 0.0025434 | 0 | 0 | 1 | 0.97154 | -0.54872 | 0.4 | 1 | 1.1 | 0.9
2 | 1 | 0 | 0 | 0 | 0 | 1 | 0.97167 | -0.54609 | 0.4 | 1 | 1.1 | 0.9
3 | 1 | 0 | 0 | 0 | 0 | 1 | 0.97198 | -0.54001 | 0.4 | 1 | 1.1 | 0.9
19 | 1 | 0 | 0 | 0 | 0 | 1 | 0.97484 | -0.48365 | 0.4 | 1 | 1.1 | 0.9
17 | 1 | 0.037796 | 0.0094727 | 0 | 0 | 1 | 0.97104 | -0.55856 | 0.4 | 1 | 1.1 | 0.9
29 | 1 | 0 | 0 | 0 | 0 | 1 | 0.97583 | -0.46422 | 0.4 | 1 | 1.1 | 0.9
60 | 1 | 0.0042686 | 0.0010698 | 0 | 0 | 1 | 0.97462 | -0.48786 | 0.4 | 1 | 1.1 | 0.9
18 | 1 | 0.025967 | 0.0065079 | 0 | 0 | 1 | 0.97019 | -0.57526 | 0.4 | 1 | 1.1 | 0.9
4 | 1 | 0.015715 | 0.0039386 | 0 | 0 | 1 | 0.99928 | -0.013798 | 0.4 | 1 | 1.1 | 0.9
5 | 3 | 0.01906 | 0.0047769 | 0 | 0 | 1 | 1 | 0 | 0.4 | 1 | 1.1 | 0.9
6 | 1 | 0.029223 | 0.007324 | 0 | 0 | 1 | 0.99903 | -0.018602 | 0.4 | 1 | 1.1 | 0.9
7 | 1 | 0.016597 | 0.0041595 | 0 | 0 | 1 | 0.99517 | -0.091124 | 0.4 | 1 | 1.1 | 0.9
8 | 1 | 0.01562 | 0.0039148 | 0 | 0 | 1 | 0.9934 | -0.12484 | 0.4 | 1 | 1.1 | 0.9
9 | 1 | 0.013006 | 0.0032596 | 0 | 0 | 1 | 0.99168 | -0.15753 | 0.4 | 1 | 1.1 | 0.9
10 | 1 | 0 | 0 | 0 | 0 | 1 | 0.98955 | -0.19827 | 0.4 | 1 | 1.1 | 0.9
11 | 1 | 0.057221 | 0.014341 | 0 | 0 | 1 | 0.98786 | -0.23117 | 0.4 | 1 | 1.1 | 0.9
12 | 1 | 0 | 0 | 0 | 0 | 1 | 0.98354 | -0.31404 | 0.4 | 1 | 1.1 | 0.9
13 | 1 | 0 | 0 | 0 | 0 | 1 | 0.98731 | -0.24178 | 0.4 | 1 | 1.1 | 0.9
23 | 1 | 0 | 0 | 0 | 0 | 1 | 0.9821 | -0.34178 | 0.4 | 1 | 1.1 | 0.9
21 | 1 | 0.009839 | 0.0024659 | 0 | 0 | 1 | 0.98333 | -0.318 | 0.4 | 1 | 1.1 | 0.9
14 | 1 | 0.010846 | 0.0027182 | 0 | 0 | 1 | 0.98723 | -0.24334 | 0.4 | 1 | 1.1 | 0.9
15 | 1 | 0.0019177 | 0.00048063 | 0 | 0 | 1 | 0.98722 | -0.24357 | 0.4 | 1 | 1.1 | 0.9
31 | 1 | 0.011939 | 0.0029923 | 0 | 0 | 1 | 0.97807 | -0.42065 | 0.4 | 1 | 1.1 | 0.9
27 | 1 | 0.031434 | 0.007878 | 0 | 0 | 1 | 0.9807 | -0.369 | 0.4 | 1 | 1.1 | 0.9
16 | 1 | 0.0024479 | 0.00061351 | 0 | 0 | 1 | 0.98719 | -0.24412 | 0.4 | 1 | 1.1 | 0.9
20 | 1 | 0.0034127 | 0.00085529 | 0 | 0 | 1 | 0.98722 | -0.24358 | 0.4 | 1 | 1.1 | 0.9
59 | 1 | 0.0054979 | 0.0013779 | 0 | 0 | 1 | 0.97457 | -0.48887 | 0.4 | 1 | 1.1 | 0.9
26 | 1 | 0 | 0 | 0 | 0 | 1 | 0.97674 | -0.44629 | 0.4 | 1 | 1.1 | 0.9
58 | 1 | 0 | 0 | 0 | 0 | 1 | 0.97462 | -0.48793 | 0.4 | 1 | 1.1 | 0.9
32 | 1 | 0.011712 | 0.0029353 | 0 | 0 | 1 | 0.97777 | -0.4265 | 0.4 | 1 | 1.1 | 0.9
40 | 1 | 0.0034512 | 0.00086496 | 0 | 0 | 1 | 0.97707 | -0.44026 | 0.4 | 1 | 1.1 | 0.9
25 | 1 | 0.021366 | 0.0053548 | 0 | 0 | 1 | 0.97853 | -0.41134 | 0.4 | 1 | 1.1 | 0.9
24 | 1 | 0.0041296 | 0.001035 | 0 | 0 | 1 | 0.9775 | -0.43142 | 0.4 | 1 | 1.1 | 0.9
28 | 1 | 0.0036978 | 0.00092675 | 0 | 0 | 1 | 0.97624 | -0.45623 | 0.4 | 1 | 1.1 | 0.9
30 | 1 | 0.0022134 | 0.00055473 | 0 | 0 | 1 | 0.97639 | -0.45324 | 0.4 | 1 | 1.1 | 0.9
42 | 1 | 0.0041301 | 0.0010351 | 0 | 0 | 1 | 0.97576 | -0.46562 | 0.4 | 1 | 1.1 | 0.9
61 | 1 | 0.0019757 | 0.00049517 | 0 | 0 | 1 | 0.97624 | -0.45612 | 0.4 | 1 | 1.1 | 0.9
43 | 1 | 0.0018853 | 0.0004725 | 0 | 0 | 1 | 0.97568 | -0.46722 | 0.4 | 1 | 1.1 | 0.9
56 | 1 | 0.004418 | 0.0011073 | 0 | 0 | 1 | 0.97419 | -0.49643 | 0.4 | 1 | 1.1 | 0.9
48 | 1 | 0.0039405 | 0.00098759 | 0 | 0 | 1 | 0.97607 | -0.45946 | 0.4 | 1 | 1.1 | 0.9
39 | 1 | 0.0035068 | 0.0008789 | 0 | 0 | 1 | 0.97703 | -0.44104 | 0.4 | 1 | 1.1 | 0.9
38 | 1 | 0.0024227 | 0.00060717 | 0 | 0 | 1 | 0.97653 | -0.45087 | 0.4 | 1 | 1.1 | 0.9
41 | 1 | 0.0090302 | 0.0022632 | 0 | 0 | 1 | 0.97699 | -0.44192 | 0.4 | 1 | 1.1 | 0.9
37 | 1 | 0.002915 | 0.00073056 | 0 | 0 | 1 | 0.97609 | -0.45941 | 0.4 | 1 | 1.1 | 0.9
36 | 1 | 0 | 0 | 0 | 0 | 1 | 0.97545 | -0.47201 | 0.4 | 1 | 1.1 | 0.9
33 | 1 | 0.0042351 | 0.0010614 | 0 | 0 | 1 | 0.97508 | -0.47912 | 0.4 | 1 | 1.1 | 0.9
35 | 1 | 0.0044018 | 0.0011032 | 0 | 0 | 1 | 0.97509 | -0.47888 | 0.4 | 1 | 1.1 | 0.9
34 | 1 | 0 | 0 | 0 | 0 | 1 | 0.97489 | -0.48304 | 0.4 | 1 | 1.1 | 0.9
62 | 1 | 0 | 0 | 0 | 0 | 1 | 0.97433 | -0.49418 | 0.4 | 1 | 1.1 | 0.9
44 | 1 | 0.0049966 | 0.0012523 | 0 | 0 | 1 | 0.97552 | -0.47045 | 0.4 | 1 | 1.1 | 0.9
63 | 1 | 0.012367 | 0.0030994 | 0 | 0 | 1 | 0.97306 | -0.51924 | 0.4 | 1 | 1.1 | 0.9
45 | 1 | 0.0054411 | 0.0013637 | 0 | 0 | 1 | 0.97063 | -0.56667 | 0.4 | 1 | 1.1 | 0.9
47 | 1 | 0 | 0 | 0 | 0 | 1 | 0.9707 | -0.56538 | 0.4 | 1 | 1.1 | 0.9
49 | 1 | 0.0052815 | 0.0013237 | 0 | 0 | 1 | 0.97089 | -0.56165 | 0.4 | 1 | 1.1 | 0.9
50 | 1 | 0.0039336 | 0.00098586 | 0 | 0 | 1 | 0.97058 | -0.56768 | 0.4 | 1 | 1.1 | 0.9
51 | 1 | 0.0053932 | 0.0013517 | 0 | 0 | 1 | 0.97125 | -0.55442 | 0.4 | 1 | 1.1 | 0.9
52 | 1 | 0.0091944 | 0.0023043 | 0 | 0 | 1 | 0.97138 | -0.55195 | 0.4 | 1 | 1.1 | 0.9
57 | 1 | 0.0040584 | 0.0010171 | 0 | 0 | 1 | 0.97436 | -0.49309 | 0.4 | 1 | 1.1 | 0.9
53 | 1 | 0.0055478 | 0.0013904 | 0 | 0 | 1 | 0.97214 | -0.53677 | 0.4 | 1 | 1.1 | 0.9
54 | 1 | 0.0048869 | 0.0012248 | 0 | 0 | 1 | 0.97237 | -0.53222 | 0.4 | 1 | 1.1 | 0.9
55 | 1 | 0.0097639 | 0.0024471 | 0 | 0 | 1 | 0.97339 | -0.51217 | 0.4 | 1 | 1.1 | 0.9

## generator_data
GEN_BUS | PG | QG | QMAX | QMIN | VG | MBASE | GEN_STATUS | PMAX | PMIN
5 | 0.49042 | 0.12607 | 10 | -10 | 1 | 100 | 1 | 10 | 0

## branch_data
F_BUS | T_BUS | BR_R | BR_X | BR_B | RATE_A | RATE_B | RATE_C | TAP | SHIFT | BR_STATUS | ANGMIN | ANGMAX | P_in | Q_in | P_out | Q_out
1 | 2 | 1.0956 | 0.70117 | 1.8398e-09 | 0 | 0 | 0 | 0 | 0 | 1 | -90 | 90 | -0.010148 | -0.0025434 | 0.01015 | 0.0025441
2 | 3 | 2.5347 | 1.6222 | 4.2564e-09 | 0 | 0 | 0 | 0 | 0 | 1 | -90 | 90 | -0.01015 | -0.0025441 | 0.010153 | 0.0025455
3 | 19 | 3.2383 | 2.0725 | 1.6314e-08 | 0 | 0 | 0 | 0 | 0 | 1 | -90 | 90 | -0.073993 | -0.018575 | 0.074193 | 0.018701
3 | 17 | 1.2306 | 0.78761 | 4.1331e-09 | 0 | 0 | 0 | 0 | 0 | 1 | -90 | 90 | 0.06384 | 0.016029 | -0.063784 | -0.015993
19 | 29 | 1.0071 | 0.64454 | 6.7647e-09 | 0 | 0 | 0 | 0 | 0 | 1 | -90 | 90 | -0.082522 | -0.020788 | 0.082599 | 0.020837
19 | 60 | 2.1542 | 1.3787 | 3.6175e-09 | 0 | 0 | 0 | 0 | 0 | 1 | -90 | 90 | 0.0083296 | 0.0020874 | -0.008328 | -0.0020867
17 | 18 | 2.7157 | 1.7381 | 4.5604e-09 | 0 | 0 | 0 | 0 | 0 | 1 | -90 | 90 | 0.025988 | 0.0065207 | -0.025967 | -0.0065079
29 | 59 | 1.7695 | 1.1325 | 2.9714e-09 | 0 | 0 | 0 | 0 | 0 | 1 | -90 | 90 | 0.059562 | 0.015004 | -0.059492 | -0.01496
29 | 26 | 0.54094 | 0.3462 | 3.6335e-09 | 0 | 0 | 0 | 0 | 0 | 1 | -90 | 90 | -0.14216 | -0.035841 | 0.14228 | 0.035919
60 | 58 | 0.067674 | 0.043311 | 1.1364e-10 | 0 | 0 | 0 | 0 | 0 | 1 | -90 | 90 | 0.0040594 | 0.0010169 | -0.0040594 | -0.0010169
4 | 5 | 1.3752 | 0.88015 | 2.3094e-09 | 0 | 0 | 0 | 0 | 0 | 1 | -90 | 90 | -0.044945 | -0.011267 | 0.044975 | 0.011285
4 | 6 | 0.73561 | 0.47079 | 1.2353e-09 | 0 | 0 | 0 | 0 | 0 | 1 | -90 | 90 | 0.02923 | 0.0073281 | -0.029223 | -0.007324
5 | 7 | 0.97172 | 0.6219 | 6.5271e-09 | 0 | 0 | 0 | 0 | 0 | 1 | -90 | 90 | 0.42639 | 0.11001 | -0.4245 | -0.1088
7 | 8 | 0.37195 | 0.23805 | 2.4984e-09 | 0 | 0 | 0 | 0 | 0 | 1 | -90 | 90 | 0.40791 | 0.10464 | -0.40724 | -0.10422
8 | 9 | 0.37385 | 0.23926 | 2.5112e-09 | 0 | 0 | 0 | 0 | 0 | 1 | -90 | 90 | 0.39162 | 0.1003 | -0.391 | -0.099905
9 | 10 | 0.4803 | 0.30739 | 3.2262e-09 | 0 | 0 | 0 | 0 | 0 | 1 | -90 | 90 | 0.37799 | 0.096645 | -0.37725 | -0.09617
10 | 11 | 1.9008 | 1.2165 | 3.1919e-09 | 0 | 0 | 0 | 0 | 0 | 1 | -90 | 90 | 0.075975 | 0.019091 | -0.075856 | -0.019015
10 | 12 | 1.6992 | 1.0875 | 1.1414e-08 | 0 | 0 | 0 | 0 | 0 | 1 | -90 | 90 | 0.30128 | 0.077079 | -0.2996 | -0.076006
11 | 13 | 2.4899 | 1.5935 | 4.1812e-09 | 0 | 0 | 0 | 0 | 0 | 1 | -90 | 90 | 0.018635 | 0.0046737 | -0.018626 | -0.004668
12 | 23 | 0.41789 | 0.26745 | 2.807e-09 | 0 | 0 | 0 | 0 | 0 | 1 | -90 | 90 | 0.28976 | 0.07354 | -0.28937 | -0.073293
12 | 21 | 1.7439 | 1.1161 | 2.9285e-09 | 0 | 0 | 0 | 0 | 0 | 1 | -90 | 90 | 0.0098408 | 0.0024668 | -0.009839 | -0.0024659
13 | 14 | 0.51435 | 0.32919 | 8.6374e-10 | 0 | 0 | 0 | 0 | 0 | 1 | -90 | 90 | 0.013295 | 0.0033321 | -0.013294 | -0.0033315
13 | 15 | 1.4669 | 0.93884 | 2.4634e-09 | 0 | 0 | 0 | 0 | 0 | 1 | -90 | 90 | 0.0053308 | 0.001336 | -0.0053304 | -0.0013359
23 | 31 | 5.9199 | 3.7887 | 9.941e-09 | 0 | 0 | 0 | 0 | 0 | 1 | -90 | 90 | 0.057647 | 0.01456 | -0.05743 | -0.014422
23 | 27 | 0.51082 | 0.32692 | 3.4312e-09 | 0 | 0 | 0 | 0 | 0 | 1 | -90 | 90 | 0.23172 | 0.058733 | -0.23142 | -0.058539
14 | 16 | 1.3854 | 0.88663 | 2.3264e-09 | 0 | 0 | 0 | 0 | 0 | 1 | -90 | 90 | 0.002448 | 0.00061334 | -0.0024479 | -0.00061351
15 | 20 | 0.0080723 | 0.0051663 | 1.3556e-11 | 0 | 0 | 0 | 0 | 0 | 1 | -90 | 90 | 0.0034127 | 0.00085529 | -0.0034127 | -0.00085529
31 | 32 | 2.1423 | 1.3711 | 3.5976e-09 | 0 | 0 | 0 | 0 | 0 | 1 | -90 | 90 | 0.011715 | 0.002937 | -0.011712 | -0.0029353
31 | 40 | 2.4931 | 1.5956 | 4.1866e-09 | 0 | 0 | 0 | 0 | 0 | 1 | -90 | 90 | 0.033776 | 0.0084928 | -0.033744 | -0.0084729
27 | 25 | 0.91702 | 0.58689 | 6.1597e-09 | 0 | 0 | 0 | 0 | 0 | 1 | -90 | 90 | 0.19999 | 0.050661 | -0.19958 | -0.050402
59 | 56 | 0.59775 | 0.38256 | 1.0038e-09 | 0 | 0 | 0 | 0 | 0 | 1 | -90 | 90 | 0.053994 | 0.013582 | -0.053974 | -0.013569
26 | 28 | 1.8182 | 1.1636 | 3.0532e-09 | 0 | 0 | 0 | 0 | 0 | 1 | -90 | 90 | 0.023373 | 0.0058668 | -0.023362 | -0.00586
26 | 30 | 3.6503 | 2.3362 | 6.1298e-09 | 0 | 0 | 0 | 0 | 0 | 1 | -90 | 90 | 0.0081338 | 0.0020386 | -0.0081311 | -0.0020375
26 | 24 | 0.36772 | 0.23534 | 2.47e-09 | 0 | 0 | 0 | 0 | 0 | 1 | -90 | 90 | -0.17379 | -0.043824 | 0.17391 | 0.043903
58 | 57 | 5.4141 | 3.465 | 9.0917e-09 | 0 | 0 | 0 | 0 | 0 | 1 | -90 | 90 | 0.0040594 | 0.0010169 | -0.0040584 | -0.0010171
40 | 41 | 0.78557 | 0.50276 | 1.3192e-09 | 0 | 0 | 0 | 0 | 0 | 1 | -90 | 90 | 0.009031 | 0.0022635 | -0.0090302 | -0.0022632
40 | 39 | 0.15673 | 0.10031 | 2.632e-10 | 0 | 0 | 0 | 0 | 0 | 1 | -90 | 90 | 0.021262 | 0.0053445 | -0.021261 | -0.005344
25 | 24 | 0.48579 | 0.3109 | 3.2631e-09 | 0 | 0 | 0 | 0 | 0 | 1 | -90 | 90 | 0.17821 | 0.045047 | -0.17804 | -0.044938
28 | 42 | 2.0405 | 1.3059 | 3.4265e-09 | 0 | 0 | 0 | 0 | 0 | 1 | -90 | 90 | 0.019665 | 0.0049332 | -0.019656 | -0.0049279
30 | 61 | 2.0769 | 1.3292 | 3.4876e-09 | 0 | 0 | 0 | 0 | 0 | 1 | -90 | 90 | 0.0059177 | 0.0014828 | -0.0059169 | -0.0014826
42 | 43 | 0.43949 | 0.28127 | 7.3802e-10 | 0 | 0 | 0 | 0 | 0 | 1 | -90 | 90 | 0.015526 | 0.0038928 | -0.015524 | -0.0038921
61 | 48 | 3.6276 | 2.3217 | 6.0917e-09 | 0 | 0 | 0 | 0 | 0 | 1 | -90 | 90 | 0.0039412 | 0.00098741 | -0.0039405 | -0.00098759
43 | 44 | 1.0119 | 0.64764 | 1.6993e-09 | 0 | 0 | 0 | 0 | 0 | 1 | -90 | 90 | 0.013639 | 0.0034196 | -0.013637 | -0.0034184
56 | 55 | 1.353 | 0.86593 | 2.2721e-09 | 0 | 0 | 0 | 0 | 0 | 1 | -90 | 90 | 0.049556 | 0.012462 | -0.049519 | -0.012438
39 | 38 | 2.3731 | 1.5188 | 3.9851e-09 | 0 | 0 | 0 | 0 | 0 | 1 | -90 | 90 | 0.017754 | 0.0044651 | -0.017746 | -0.0044601
38 | 37 | 2.3851 | 1.5265 | 4.0052e-09 | 0 | 0 | 0 | 0 | 0 | 1 | -90 | 90 | 0.015323 | 0.003853 | -0.015317 | -0.0038493
37 | 36 | 4.3475 | 2.7824 | 7.3005e-09 | 0 | 0 | 0 | 0 | 0 | 1 | -90 | 90 | 0.012402 | 0.0031188 | -0.012395 | -0.0031147
36 | 34 | 3.7991 | 2.4314 | 6.3796e-09 | 0 | 0 | 0 | 0 | 0 | 1 | -90 | 90 | 0.012395 | 0.0031147 | -0.012388 | -0.0031111
33 | 35 | 0.23892 | 0.15291 | 4.0122e-10 | 0 | 0 | 0 | 0 | 0 | 1 | -90 | 90 | -0.0042351 | -0.0010614 | 0.0042352 | 0.0010614
35 | 44 | 4.1606 | 2.6628 | 6.9868e-09 | 0 | 0 | 0 | 0 | 0 | 1 | -90 | 90 | -0.008637 | -0.0021646 | 0.0086405 | 0.0021662
34 | 62 | 3.8329 | 2.4531 | 6.4365e-09 | 0 | 0 | 0 | 0 | 0 | 1 | -90 | 90 | 0.012388 | 0.0031111 | -0.012382 | -0.0031075
62 | 63 | 8.6135 | 5.5126 | 1.4464e-08 | 0 | 0 | 0 | 0 | 0 | 1 | -90 | 90 | 0.012382 | 0.0031075 | -0.012367 | -0.0030994
45 | 47 | 1.0049 | 0.64311 | 1.6874e-09 | 0 | 0 | 0 | 0 | 0 | 1 | -90 | 90 | -0.0054411 | -0.0013637 | 0.0054415 | 0.0013637
47 | 49 | 1.6771 | 1.0733 | 2.8163e-09 | 0 | 0 | 0 | 0 | 0 | 1 | -90 | 90 | -0.0093756 | -0.0023495 | 0.0093772 | 0.0023503
47 | 50 | 2.4682 | 1.5796 | 4.1447e-09 | 0 | 0 | 0 | 0 | 0 | 1 | -90 | 90 | 0.0039341 | 0.00098575 | -0.0039336 | -0.00098586
49 | 51 | 2.0859 | 1.335 | 3.5029e-09 | 0 | 0 | 0 | 0 | 0 | 1 | -90 | 90 | -0.014659 | -0.003674 | 0.014664 | 0.0036769
51 | 52 | 0.5209 | 0.33338 | 8.7473e-10 | 0 | 0 | 0 | 0 | 0 | 1 | -90 | 90 | -0.020057 | -0.0050285 | 0.020059 | 0.0050299
52 | 53 | 2.1964 | 1.4057 | 3.6884e-09 | 0 | 0 | 0 | 0 | 0 | 1 | -90 | 90 | -0.029254 | -0.0073343 | 0.029275 | 0.0073475
53 | 54 | 0.55441 | 0.35482 | 9.31e-10 | 0 | 0 | 0 | 0 | 0 | 1 | -90 | 90 | -0.034823 | -0.0087379 | 0.03483 | 0.0087426
54 | 55 | 2.1432 | 1.3716 | 3.599e-09 | 0 | 0 | 0 | 0 | 0 | 1 | -90 | 90 | -0.039717 | -0.0099674 | 0.039755 | 0.0099914