## bus_data
BUS_I | BUS_TYPE | Pd | Qd | Gs | Bs | area | Vm | Va | baseKV | zone | Vmax | Vmin
1 | 1 | 0.023334 | 0.0058479 | 0 | 0 | 1 | 0.98502 | -0.28741 | 0.4 | 1 | 1.1 | 0.9
2 | 1 | 0 | 0 | 0 | 0 | 1 | 0.98589 | -0.27043 | 0.4 | 1 | 1.1 | 0.9
3 | 1 | 0 | 0 | 0 | 0 | 1 | 0.9855 | -0.27805 | 0.4 | 1 | 1.1 | 0.9
4 | 1 | 0 | 0 | 0 | 0 | 1 | 0.98916 | -0.20716 | 0.4 | 1 | 1.1 | 0.9
6 | 1 | 0.0085809 | 0.0021506 | 0 | 0 | 1 | 0.98407 | -0.30578 | 0.4 | 1 | 1.1 | 0.9
11 | 1 | 0 | 0 | 0 | 0 | 1 | 0.99268 | -0.13941 | 0.4 | 1 | 1.1 | 0.9
5 | 1 | 0.011555 | 0.002896 | 0 | 0 | 1 | 0.98386 | -0.30995 | 0.4 | 1 | 1.1 | 0.9
13 | 1 | 0.0097368 | 0.0024403 | 0 | 0 | 1 | 0.99251 | -0.14278 | 0.4 | 1 | 1.1 | 0.9
9 | 1 | 0.048337 | 0.012115 | 0 | 0 | 1 | 0.99716 | -0.054091 | 0.4 | 1 | 1.1 | 0.9
14 | 1 | 0.038413 | 0.0096272 | 0 | 0 | 1 | 0.98032 | -0.37915 | 0.4 | 1 | 1.1 | 0.9
8 | 1 | 0.016538 | 0.0041448 | 0 | 0 | 1 | 0.98159 | -0.35419 | 0.4 | 1 | 1.1 | 0.9
7 | 1 | 0.010076 | 0.0025254 | 0 | 0 | 1 | 0.98306 | -0.32549 | 0.4 | 1 | 1.1 | 0.9
10 | 1 | 0.013709 | 0.0034358 | 0 | 0 | 1 | 0.99846 | -0.029235 | 0.4 | 1 | 1.1 | 0.9
12 | 3 | 0.015986 | 0.0040065 | 0 | 0 | 1 | 1 | 0 | 0.4 | 1 | 1.1 | 0.9
15 | 1 | 0 | 0 | 0 | 0 | 1 | 0.99536 | -0.087394 | 0.4 | 1 | 1.1 | 0.9
17 | 1 | 0 | 0 | 0 | 0 | 1 | 0.9929 | -0.13403 | 0.4 | 1 | 1.1 | 0.9
18 | 1 | 0.082863 | 0.020767 | 0 | 0 | 1 | 0.97052 | -0.56816 | 0.4 | 1 | 1.1 | 0.9
19 | 1 | 0 | 0 | 0 | 0 | 1 | 0.97538 | -0.47231 | 0.4 | 1 | 1.1 | 0.9
21 | 1 | 0.054359 | 0.013624 | 0 | 0 | 1 | 0.99096 | -0.17112 | 0.4 | 1 | 1.1 | 0.9
25 | 1 | 0.052864 | 0.013249 | 0 | 0 | 1 | 0.97408 | -0.49851 | 0.4 | 1 | 1.1 | 0.9
24 | 1 | 0.029048 | 0.0072801 | 0 | 0 | 1 | 0.97591 | -0.46246 | 0.4 | 1 | 1.1 | 0.9
22 | 1 | 0 | 0 | 0 | 0 | 1 | 0.98316 | -0.32094 | 0.4 | 1 | 1.1 | 0.9
20 | 1 | 0 | 0 | 0 | 0 | 1 | 0.97646 | -0.45115 | 0.4 | 1 | 1.1 | 0.9
26 | 1 | 0.033006 | 0.0082721 | 0 | 0 | 1 | 0.97915 | -0.39868 | 0.4 | 1 | 1.1 | 0.9
23 | 1 | 0.019111 | 0.0047896 | 0 | 0 | 1 | 0.97943 | -0.39347 | 0.4 | 1 | 1.1 | 0.9

## generator_data
GEN_BUS | PG | QG | QMAX | QMIN | VG | MBASE | GEN_STATUS | PMAX | PMIN
12 | 0.47521 | 0.12209 | 10 | -10 | 1 | 100 | 1 | 10 | 0

## branch_data
F_BUS | T_BUS | BR_R | BR_X | BR_B | RATE_A | RATE_B | RATE_C | TAP | SHIFT | BR_STATUS | ANGMIN | ANGMAX | P_in | Q_in | P_out | Q_out
1 | 2 | 3.1681 | 2.0276 | 5.3201e-09 | 0 | 0 | 0 | 0 | 0 | 1 | -90 | 90 | -0.023334 | -0.0058479 | 0.023352 | 0.0058595
2 | 3 | 0.38969 | 0.2494 | 6.5439e-10 | 0 | 0 | 0 | 0 | 0 | 1 | -90 | 90 | 0.085493 | 0.021553 | -0.085462 | -0.021533
2 | 4 | 2.5491 | 1.6315 | 4.2807e-09 | 0 | 0 | 0 | 0 | 0 | 1 | -90 | 90 | -0.10885 | -0.027413 | 0.10918 | 0.027624
3 | 6 | 1.4154 | 0.90583 | 2.3768e-09 | 0 | 0 | 0 | 0 | 0 | 1 | -90 | 90 | 0.085462 | 0.021533 | -0.085348 | -0.021461
4 | 11 | 2.7482 | 1.7589 | 4.615e-09 | 0 | 0 | 0 | 0 | 0 | 1 | -90 | 90 | -0.10918 | -0.027624 | 0.10953 | 0.027851
6 | 5 | 0.2364 | 0.15129 | 3.9698e-10 | 0 | 0 | 0 | 0 | 0 | 1 | -90 | 90 | 0.076767 | 0.019311 | -0.076752 | -0.019301
11 | 13 | 1.5302 | 0.97932 | 2.5696e-09 | 0 | 0 | 0 | 0 | 0 | 1 | -90 | 90 | 0.0097383 | 0.002441 | -0.0097368 | -0.0024403
11 | 9 | 3.2014 | 2.0489 | 5.376e-09 | 0 | 0 | 0 | 0 | 0 | 1 | -90 | 90 | -0.11927 | -0.030292 | 0.11976 | 0.030607
5 | 7 | 1.0361 | 0.66309 | 1.7399e-09 | 0 | 0 | 0 | 0 | 0 | 1 | -90 | 90 | 0.065197 | 0.016405 | -0.065149 | -0.016374
9 | 10 | 0.6659 | 0.42617 | 2.2364e-09 | 0 | 0 | 0 | 0 | 0 | 1 | -90 | 90 | -0.1681 | -0.042721 | 0.1683 | 0.04285
14 | 8 | 2.802 | 1.7933 | 4.7054e-09 | 0 | 0 | 0 | 0 | 0 | 1 | -90 | 90 | -0.038413 | -0.0096272 | 0.038459 | 0.009656
8 | 7 | 2.2588 | 1.4457 | 3.7932e-09 | 0 | 0 | 0 | 0 | 0 | 1 | -90 | 90 | -0.054997 | -0.013801 | 0.055072 | 0.013849
10 | 12 | 0.72572 | 0.46446 | 2.4374e-09 | 0 | 0 | 0 | 0 | 0 | 1 | -90 | 90 | -0.18201 | -0.046286 | 0.18227 | 0.04645
12 | 15 | 1.4374 | 0.91993 | 4.8276e-09 | 0 | 0 | 0 | 0 | 0 | 1 | -90 | 90 | 0.27696 | 0.071629 | -0.27578 | -0.070876
15 | 17 | 0.76164 | 0.48745 | 2.558e-09 | 0 | 0 | 0 | 0 | 0 | 1 | -90 | 90 | 0.27578 | 0.070876 | -0.27516 | -0.070478
17 | 21 | 0.603 | 0.38592 | 2.0252e-09 | 0 | 0 | 0 | 0 | 0 | 1 | -90 | 90 | 0.27516 | 0.070478 | -0.27467 | -0.070162
18 | 19 | 4.9084 | 3.1414 | 8.2425e-09 | 0 | 0 | 0 | 0 | 0 | 1 | -90 | 90 | -0.082863 | -0.020767 | 0.083243 | 0.02101
19 | 20 | 1.0897 | 0.69739 | 3.6597e-09 | 0 | 0 | 0 | 0 | 0 | 1 | -90 | 90 | -0.083243 | -0.02101 | 0.083327 | 0.021064
21 | 22 | 3.0163 | 1.9305 | 1.013e-08 | 0 | 0 | 0 | 0 | 0 | 1 | -90 | 90 | 0.22031 | 0.056538 | -0.21872 | -0.055522
25 | 24 | 2.9055 | 1.8595 | 4.879e-09 | 0 | 0 | 0 | 0 | 0 | 1 | -90 | 90 | -0.052864 | -0.013249 | 0.052955 | 0.013307
24 | 23 | 3.6083 | 2.3093 | 6.0593e-09 | 0 | 0 | 0 | 0 | 0 | 1 | -90 | 90 | -0.082003 | -0.020587 | 0.082274 | 0.02076
22 | 23 | 3.0989 | 1.9833 | 5.2039e-09 | 0 | 0 | 0 | 0 | 0 | 1 | -90 | 90 | 0.10174 | 0.025775 | -0.10138 | -0.025549
22 | 26 | 2.8951 | 1.8528 | 9.7232e-09 | 0 | 0 | 0 | 0 | 0 | 1 | -90 | 90 | 0.11698 | 0.029748 | -0.11654 | -0.029469
20 | 26 | 2.7136 | 1.7367 | 9.1138e-09 | 0 | 0 | 0 | 0 | 0 | 1 | -90 | 90 | -0.083327 | -0.021064 | 0.083538 | 0.021197