## bus_data
BUS_I | BUS_TYPE | Pd | Qd | Gs | Bs | area | Vm | Va | baseKV | zone | Vmax | Vmin
1 | 1 | 0.034697 | 0.008696 | 0 | 0 | 1 | 0.98631 | -0.26257 | 0.4 | 1 | 1.1 | 0.9
2 | 1 | 0.019279 | 0.0048318 | 0 | 0 | 1 | 0.98701 | -0.24894 | 0.4 | 1 | 1.1 | 0.9
4 | 1 | 0.018962 | 0.0047523 | 0 | 0 | 1 | 0.98808 | -0.22814 | 0.4 | 1 | 1.1 | 0.9
5 | 1 | 0 | 0 | 0 | 0 | 1 | 0.98882 | -0.21376 | 0.4 | 1 | 1.1 | 0.9
6 | 1 | 0 | 0 | 0 | 0 | 1 | 0.99019 | -0.1872 | 0.4 | 1 | 1.1 | 0.9
26 | 1 | 0 | 0 | 0 | 0 | 1 | 0.9856 | -0.27598 | 0.4 | 1 | 1.1 | 0.9
28 | 1 | 0.0046929 | 0.0011762 | 0 | 0 | 1 | 0.99307 | -0.13187 | 0.4 | 1 | 1.1 | 0.9
29 | 1 | 0.022322 | 0.0055944 | 0 | 0 | 1 | 0.98515 | -0.28466 | 0.4 | 1 | 1.1 | 0.9
23 | 1 | 0 | 0 | 0 | 0 | 1 | 0.98272 | -0.332 | 0.4 | 1 | 1.1 | 0.9
24 | 1 | 0.0090846 | 0.0022768 | 0 | 0 | 1 | 0.98136 | -0.35847 | 0.4 | 1 | 1.1 | 0.9
22 | 1 | 0.027096 | 0.0067908 | 0 | 0 | 1 | 0.98205 | -0.34507 | 0.4 | 1 | 1.1 | 0.9
13 | 1 | 0 | 0 | 0 | 0 | 1 | 0.99581 | -0.079617 | 0.4 | 1 | 1.1 | 0.9
7 | 1 | 0.0028081 | 0.00070377 | 0 | 0 | 1 | 0.99391 | -0.11668 | 0.4 | 1 | 1.1 | 0.9
8 | 1 | 0 | 0 | 0 | 0 | 1 | 0.9941 | -0.11298 | 0.4 | 1 | 1.1 | 0.9
9 | 1 | 0.015586 | 0.0039062 | 0 | 0 | 1 | 0.99421 | -0.11088 | 0.4 | 1 | 1.1 | 0.9
12 | 1 | 0 | 0 | 0 | 0 | 1 | 0.99468 | -0.1018 | 0.4 | 1 | 1.1 | 0.9
15 | 1 | 0.018594 | 0.0046602 | 0 | 0 | 1 | 0.99429 | -0.10926 | 0.4 | 1 | 1.1 | 0.9
10 | 1 | 0.023603 | 0.0059156 | 0 | 0 | 1 | 0.99565 | -0.083009 | 0.4 | 1 | 1.1 | 0.9
11 | 1 | 0 | 0 | 0 | 0 | 1 | 0.99695 | -0.057935 | 0.4 | 1 | 1.1 | 0.9
14 | 3 | 0.018849 | 0.004724 | 0 | 0 | 1 | 1 | 0 | 0.4 | 1 | 1.1 | 0.9
16 | 1 | 0.0084097 | 0.0021077 | 0 | 0 | 1 | 0.9773 | -0.43796 | 0.4 | 1 | 1.1 | 0.9
17 | 1 | 0 | 0 | 0 | 0 | 1 | 0.97764 | -0.43137 | 0.4 | 1 | 1.1 | 0.9
18 | 1 | 0.0097147 | 0.0024347 | 0 | 0 | 1 | 0.97727 | -0.43853 | 0.4 | 1 | 1.1 | 0.9
19 | 1 | 0.01922 | 0.004817 | 0 | 0 | 1 | 0.97922 | -0.40031 | 0.4 | 1 | 1.1 | 0.9
21 | 1 | 0.002227 | 0.00055815 | 0 | 0 | 1 | 0.97707 | -0.44246 | 0.4 | 1 | 1.1 | 0.9
27 | 1 | 0.0046947 | 0.0011766 | 0 | 0 | 1 | 0.98023 | -0.38047 | 0.4 | 1 | 1.1 | 0.9
20 | 1 | 0.0060936 | 0.0015272 | 0 | 0 | 1 | 0.97707 | -0.44258 | 0.4 | 1 | 1.1 | 0.9

## generator_data
GEN_BUS | PG | QG | QMAX | QMIN | VG | MBASE | GEN_STATUS | PMAX | PMIN
14 | 0.26908 | 0.068652 | 10 | -10 | 1 | 100 | 1 | 10 | 0

## branch_data
F_BUS | T_BUS | BR_R | BR_X | BR_B | RATE_A | RATE_B | RATE_C | TAP | SHIFT | BR_STATUS | ANGMIN | ANGMAX | P_in | Q_in | P_out | Q_out
1 | 2 | 1.7145 | 1.0973 | 2.8791e-09 | 0 | 0 | 0 | 0 | 0 | 1 | -90 | 90 | -0.034697 | -0.008696 | 0.03472 | 0.0087102
2 | 4 | 1.6844 | 1.078 | 2.8286e-09 | 0 | 0 | 0 | 0 | 0 | 1 | -90 | 90 | -0.053999 | -0.013542 | 0.054052 | 0.013576
4 | 5 | 0.86355 | 0.55267 | 1.4501e-09 | 0 | 0 | 0 | 0 | 0 | 1 | -90 | 90 | -0.073014 | -0.018328 | 0.073064 | 0.01836
5 | 6 | 1.5984 | 1.023 | 2.6842e-09 | 0 | 0 | 0 | 0 | 0 | 1 | -90 | 90 | -0.073064 | -0.01836 | 0.073157 | 0.018419
6 | 26 | 3.5675 | 2.2832 | 5.9908e-09 | 0 | 0 | 0 | 0 | 0 | 1 | -90 | 90 | 0.10981 | 0.027885 | -0.10934 | -0.027587
6 | 28 | 1.3414 | 0.85848 | 4.5051e-09 | 0 | 0 | 0 | 0 | 0 | 1 | -90 | 90 | -0.18297 | -0.046304 | 0.18345 | 0.046616
26 | 29 | 1.6926 | 1.0832 | 2.8423e-09 | 0 | 0 | 0 | 0 | 0 | 1 | -90 | 90 | 0.022331 | 0.0056001 | -0.022322 | -0.0055945
26 | 23 | 2.8098 | 1.7983 | 4.7184e-09 | 0 | 0 | 0 | 0 | 0 | 1 | -90 | 90 | 0.087011 | 0.021987 | -0.086778 | -0.021838
28 | 13 | 1.2418 | 0.79473 | 4.1705e-09 | 0 | 0 | 0 | 0 | 0 | 1 | -90 | 90 | -0.18815 | -0.047792 | 0.18862 | 0.048095
23 | 24 | 1.925 | 1.232 | 3.2326e-09 | 0 | 0 | 0 | 0 | 0 | 1 | -90 | 90 | 0.059665 | 0.015037 | -0.05959 | -0.014989
23 | 22 | 2.0878 | 1.3362 | 3.506e-09 | 0 | 0 | 0 | 0 | 0 | 1 | -90 | 90 | 0.027112 | 0.0068014 | -0.027096 | -0.0067909
24 | 27 | 1.8836 | 1.2055 | 3.1631e-09 | 0 | 0 | 0 | 0 | 0 | 1 | -90 | 90 | 0.050505 | 0.012712 | -0.050452 | -0.012679
13 | 11 | 0.5173 | 0.33108 | 1.7374e-09 | 0 | 0 | 0 | 0 | 0 | 1 | -90 | 90 | -0.18862 | -0.048095 | 0.18882 | 0.048221
7 | 8 | 5.8314 | 3.7321 | 9.7926e-09 | 0 | 0 | 0 | 0 | 0 | 1 | -90 | 90 | -0.0028081 | -0.00070377 | 0.0028086 | 0.00070312
8 | 9 | 3.3206 | 2.1252 | 5.5761e-09 | 0 | 0 | 0 | 0 | 0 | 1 | -90 | 90 | -0.0028086 | -0.00070312 | 0.0028089 | 0.00070275
9 | 12 | 2.186 | 1.3991 | 3.671e-09 | 0 | 0 | 0 | 0 | 0 | 1 | -90 | 90 | -0.018395 | -0.004609 | 0.018403 | 0.0046137
12 | 15 | 1.7779 | 1.1379 | 2.9856e-09 | 0 | 0 | 0 | 0 | 0 | 1 | -90 | 90 | 0.018601 | 0.0046641 | -0.018594 | -0.0046602
12 | 10 | 2.2551 | 1.4432 | 3.7869e-09 | 0 | 0 | 0 | 0 | 0 | 1 | -90 | 90 | -0.037004 | -0.0092778 | 0.037037 | 0.0092986
10 | 11 | 1.841 | 1.1782 | 3.0915e-09 | 0 | 0 | 0 | 0 | 0 | 1 | -90 | 90 | -0.06064 | -0.015214 | 0.060713 | 0.01526
11 | 14 | 1.0477 | 0.67052 | 3.5187e-09 | 0 | 0 | 0 | 0 | 0 | 1 | -90 | 90 | -0.24953 | -0.063482 | 0.25023 | 0.063928
16 | 17 | 3.3563 | 2.148 | 5.6361e-09 | 0 | 0 | 0 | 0 | 0 | 1 | -90 | 90 | -0.0084096 | -0.0021077 | 0.0084122 | 0.0021089
17 | 18 | 1.6997 | 1.0878 | 2.8542e-09 | 0 | 0 | 0 | 0 | 0 | 1 | -90 | 90 | 0.018043 | 0.0045245 | -0.018037 | -0.0045209
17 | 19 | 5.0404 | 3.2259 | 8.4642e-09 | 0 | 0 | 0 | 0 | 0 | 1 | -90 | 90 | -0.026455 | -0.0066334 | 0.026494 | 0.0066577
18 | 21 | 2.0204 | 1.293 | 3.3928e-09 | 0 | 0 | 0 | 0 | 0 | 1 | -90 | 90 | 0.0083221 | 0.0020861 | -0.0083206 | -0.0020854
19 | 27 | 1.8684 | 1.1957 | 3.1375e-09 | 0 | 0 | 0 | 0 | 0 | 1 | -90 | 90 | -0.045714 | -0.011475 | 0.045758 | 0.011502
21 | 20 | 0.085131 | 0.054484 | 1.4296e-10 | 0 | 0 | 0 | 0 | 0 | 1 | -90 | 90 | 0.0060936 | 0.0015273 | -0.0060935 | -0.0015272