## bus_data
BUS_I | BUS_TYPE | Pd | Qd | Gs | Bs | area | Vm | Va | baseKV | zone | Vmax | Vmin
1 | 1 | 0.001049 | 0.00026291 | 0 | 0 | 1 | 0.98246 | -0.33661 | 0.4 | 1 | 1.1 | 0.9
2 | 1 | 0.0029744 | 0.00074545 | 0 | 0 | 1 | 0.9823 | -0.3397 | 0.4 | 1 | 1.1 | 0.9
3 | 1 | 0 | 0 | 0 | 0 | 1 | 0.98284 | -0.32922 | 0.4 | 1 | 1.1 | 0.9
4 | 1 | 0.0044676 | 0.0011197 | 0 | 0 | 1 | 0.98226 | -0.34054 | 0.4 | 1 | 1.1 | 0.9
5 | 1 | 0 | 0 | 0 | 0 | 1 | 0.98114 | -0.36234 | 0.4 | 1 | 1.1 | 0.9
29 | 1 | 0.0011321 | 0.00028374 | 0 | 0 | 1 | 0.98888 | -0.21201 | 0.4 | 1 | 1.1 | 0.9
17 | 3 | 0.0042004 | 0.0010527 | 0 | 0 | 1 | 1 | 0 | 0.4 | 1 | 1.1 | 0.9
12 | 1 | 0.0053219 | 0.0013338 | 0 | 0 | 1 | 0.98515 | -0.28427 | 0.4 | 1 | 1.1 | 0.9
6 | 1 | 0.0061279 | 0.0015358 | 0 | 0 | 1 | 0.98218 | -0.34209 | 0.4 | 1 | 1.1 | 0.9
8 | 1 | 0.0015677 | 0.00039291 | 0 | 0 | 1 | 0.97697 | -0.44396 | 0.4 | 1 | 1.1 | 0.9
7 | 1 | 0.0090903 | 0.0022782 | 0 | 0 | 1 | 0.97669 | -0.44948 | 0.4 | 1 | 1.1 | 0.9
10 | 1 | 0.0016726 | 0.00041918 | 0 | 0 | 1 | 0.98503 | -0.28657 | 0.4 | 1 | 1.1 | 0.9
11 | 1 | 0.0030876 | 0.00077382 | 0 | 0 | 1 | 0.98438 | -0.29923 | 0.4 | 1 | 1.1 | 0.9
13 | 1 | 0.0035549 | 0.00089094 | 0 | 0 | 1 | 0.98378 | -0.3109 | 0.4 | 1 | 1.1 | 0.9
14 | 1 | 0.0062798 | 0.0015739 | 0 | 0 | 1 | 0.98265 | -0.33289 | 0.4 | 1 | 1.1 | 0.9
15 | 1 | 0 | 0 | 0 | 0 | 1 | 0.98183 | -0.34892 | 0.4 | 1 | 1.1 | 0.9
16 | 1 | 0 | 0 | 0 | 0 | 1 | 0.98001 | -0.3844 | 0.4 | 1 | 1.1 | 0.9
18 | 1 | 0 | 0 | 0 | 0 | 1 | 0.97942 | -0.39587 | 0.4 | 1 | 1.1 | 0.9
19 | 1 | 0.002464 | 0.00061754 | 0 | 0 | 1 | 0.97479 | -0.48683 | 0.4 | 1 | 1.1 | 0.9
20 | 1 | 0 | 0 | 0 | 0 | 1 | 0.97473 | -0.48805 | 0.4 | 1 | 1.1 | 0.9
21 | 1 | 0.0022444 | 0.0005625 | 0 | 0 | 1 | 0.97453 | -0.492 | 0.4 | 1 | 1.1 | 0.9
23 | 1 | 0.00044585 | 0.00011174 | 0 | 0 | 1 | 0.97435 | -0.49557 | 0.4 | 1 | 1.1 | 0.9
22 | 1 | 0 | 0 | 0 | 0 | 1 | 0.97398 | -0.50282 | 0.4 | 1 | 1.1 | 0.9
28 | 1 | 0.0016024 | 0.00040161 | 0 | 0 | 1 | 0.97401 | -0.50222 | 0.4 | 1 | 1.1 | 0.9
26 | 1 | 0.00047608 | 0.00011932 | 0 | 0 | 1 | 0.97396 | -0.50336 | 0.4 | 1 | 1.1 | 0.9
24 | 1 | 0.0014037 | 0.0003518 | 0 | 0 | 1 | 0.97423 | -0.49802 | 0.4 | 1 | 1.1 | 0.9
25 | 1 | 0.00054071 | 0.00013552 | 0 | 0 | 1 | 0.97414 | -0.49966 | 0.4 | 1 | 1.1 | 0.9
27 | 1 | 0.0013055 | 0.00032718 | 0 | 0 | 1 | 0.97392 | -0.50409 | 0.4 | 1 | 1.1 | 0.9

## generator_data
GEN_BUS | PG | QG | QMAX | QMIN | VG | MBASE | GEN_STATUS | PMAX | PMIN
17 | 0.062043 | 0.015921 | 10 | -10 | 1 | 100 | 1 | 10 | 0

## branch_data
F_BUS | T_BUS | BR_R | BR_X | BR_B | RATE_A | RATE_B | RATE_C | TAP | SHIFT | BR_STATUS | ANGMIN | ANGMAX | P_in | Q_in | P_out | Q_out
1 | 2 | 0.9854 | 0.63066 | 1.6548e-09 | 0 | 0 | 0 | 0 | 0 | 1 | -90 | 90 | 0.013573 | 0.0034024 | -0.013571 | -0.0034013
1 | 3 | 2.1887 | 1.4008 | 3.6754e-09 | 0 | 0 | 0 | 0 | 0 | 1 | -90 | 90 | -0.014622 | -0.0036654 | 0.014627 | 0.0036683
2 | 4 | 0.34086 | 0.21815 | 5.7239e-10 | 0 | 0 | 0 | 0 | 0 | 1 | -90 | 90 | 0.010596 | 0.0026559 | -0.010596 | -0.0026556
3 | 5 | 13.4105 | 8.5827 | 2.252e-08 | 0 | 0 | 0 | 0 | 0 | 1 | -90 | 90 | 0.010719 | 0.0027023 | -0.010702 | -0.0026936
3 | 29 | 20.181 | 12.9158 | 3.3889e-08 | 0 | 0 | 0 | 0 | 0 | 1 | -90 | 90 | -0.025346 | -0.0063705 | 0.025488 | 0.0064585
4 | 6 | 1.0958 | 0.70132 | 1.8402e-09 | 0 | 0 | 0 | 0 | 0 | 1 | -90 | 90 | 0.0061283 | 0.0015359 | -0.0061279 | -0.0015358
5 | 8 | 32.8813 | 21.044 | 5.5216e-08 | 0 | 0 | 0 | 0 | 0 | 1 | -90 | 90 | 0.010702 | 0.0026936 | -0.01066 | -0.0026723
29 | 17 | 16.5198 | 10.5727 | 2.7741e-08 | 0 | 0 | 0 | 0 | 0 | 1 | -90 | 90 | -0.057253 | -0.014494 | 0.057843 | 0.014868
29 | 12 | 10.3671 | 6.6349 | 1.7409e-08 | 0 | 0 | 0 | 0 | 0 | 1 | -90 | 90 | 0.030633 | 0.007752 | -0.030527 | -0.007686
12 | 10 | 0.39818 | 0.25483 | 6.6864e-10 | 0 | 0 | 0 | 0 | 0 | 1 | -90 | 90 | 0.025205 | 0.0063522 | -0.025202 | -0.0063505
8 | 7 | 2.5933 | 1.6597 | 4.3548e-09 | 0 | 0 | 0 | 0 | 0 | 1 | -90 | 90 | 0.0090925 | 0.0022794 | -0.0090901 | -0.0022783
10 | 11 | 2.3465 | 1.5017 | 3.9403e-09 | 0 | 0 | 0 | 0 | 0 | 1 | -90 | 90 | 0.02353 | 0.0059313 | -0.023516 | -0.0059226
11 | 13 | 2.4888 | 1.5929 | 4.1794e-09 | 0 | 0 | 0 | 0 | 0 | 1 | -90 | 90 | 0.020428 | 0.0051488 | -0.020417 | -0.0051419
13 | 14 | 5.6748 | 3.6319 | 9.5295e-09 | 0 | 0 | 0 | 0 | 0 | 1 | -90 | 90 | 0.016862 | 0.0042509 | -0.016844 | -0.0042405
14 | 15 | 6.5905 | 4.2179 | 1.1067e-08 | 0 | 0 | 0 | 0 | 0 | 1 | -90 | 90 | 0.010564 | 0.0026667 | -0.010556 | -0.0026625
15 | 16 | 14.5638 | 9.3208 | 2.4456e-08 | 0 | 0 | 0 | 0 | 0 | 1 | -90 | 90 | 0.010556 | 0.0026626 | -0.010538 | -0.0026534
16 | 18 | 4.697 | 3.0061 | 7.8874e-09 | 0 | 0 | 0 | 0 | 0 | 1 | -90 | 90 | 0.010538 | 0.0026535 | -0.010532 | -0.0026505
18 | 19 | 37.0826 | 23.7329 | 6.2272e-08 | 0 | 0 | 0 | 0 | 0 | 1 | -90 | 90 | 0.010532 | 0.0026506 | -0.010487 | -0.0026273
19 | 20 | 0.64864 | 0.41513 | 1.0892e-09 | 0 | 0 | 0 | 0 | 0 | 1 | -90 | 90 | 0.0080229 | 0.0020098 | -0.0080224 | -0.0020096
20 | 21 | 2.0937 | 1.34 | 3.5159e-09 | 0 | 0 | 0 | 0 | 0 | 1 | -90 | 90 | 0.0080224 | 0.0020096 | -0.0080209 | -0.002009
21 | 23 | 2.6296 | 1.683 | 4.4159e-09 | 0 | 0 | 0 | 0 | 0 | 1 | -90 | 90 | 0.0057766 | 0.0014465 | -0.0057756 | -0.0014462
23 | 24 | 1.953 | 1.2499 | 3.2796e-09 | 0 | 0 | 0 | 0 | 0 | 1 | -90 | 90 | 0.0053297 | 0.0013345 | -0.0053291 | -0.0013344
22 | 28 | 1.4183 | 0.9077 | 2.3817e-09 | 0 | 0 | 0 | 0 | 0 | 1 | -90 | 90 | -0.0017816 | -0.00044599 | 0.0017816 | 0.00044579
22 | 26 | 1.2826 | 0.82085 | 2.1538e-09 | 0 | 0 | 0 | 0 | 0 | 1 | -90 | 90 | 0.0017816 | 0.00044599 | -0.0017815 | -0.00044616
28 | 25 | 3.2176 | 2.0593 | 5.4032e-09 | 0 | 0 | 0 | 0 | 0 | 1 | -90 | 90 | -0.003384 | -0.00084742 | 0.0033845 | 0.00084717
26 | 27 | 2.3701 | 1.5169 | 3.98e-09 | 0 | 0 | 0 | 0 | 0 | 1 | -90 | 90 | 0.0013055 | 0.00032684 | -0.0013054 | -0.00032719
24 | 25 | 1.7813 | 1.14 | 2.9912e-09 | 0 | 0 | 0 | 0 | 0 | 1 | -90 | 90 | 0.0039255 | 0.0009826 | -0.0039252 | -0.00098269