## bus_data
BUS_I | BUS_TYPE | Pd | Qd | Gs | Bs | area | Vm | Va | baseKV | zone | Vmax | Vmin
1 | 1 | 0.00058944 | 0.00014773 | 0 | 0 | 1 | 0.98451 | -0.29672 | 0.4 | 1 | 1.1 | 0.9
15 | 1 | 0.00068659 | 0.00017208 | 0 | 0 | 1 | 0.98398 | -0.30691 | 0.4 | 1 | 1.1 | 0.9
24 | 1 | 0.00012479 | 3.1275e-05 | 0 | 0 | 1 | 0.98475 | -0.29192 | 0.4 | 1 | 1.1 | 0.9
8 | 1 | 0.001928 | 0.00048321 | 0 | 0 | 1 | 0.9831 | -0.32409 | 0.4 | 1 | 1.1 | 0.9
31 | 1 | 0.0045038 | 0.0011288 | 0 | 0 | 1 | 0.9851 | -0.28525 | 0.4 | 1 | 1.1 | 0.9
2 | 1 | 0 | 0 | 0 | 0 | 1 | 0.99717 | -0.054489 | 0.4 | 1 | 1.1 | 0.9
14 | 1 | 0 | 0 | 0 | 0 | 1 | 0.99713 | -0.055313 | 0.4 | 1 | 1.1 | 0.9
18 | 1 | 0.0058663 | 0.0014702 | 0 | 0 | 1 | 0.99728 | -0.052412 | 0.4 | 1 | 1.1 | 0.9
17 | 1 | 0.00071025 | 0.00017801 | 0 | 0 | 1 | 0.99709 | -0.056145 | 0.4 | 1 | 1.1 | 0.9
5 | 3 | 0 | 0 | 0 | 0 | 1 | 1 | 0 | 0.4 | 1 | 1.1 | 0.9
16 | 1 | 0.0033299 | 0.00083456 | 0 | 0 | 1 | 0.99641 | -0.06918 | 0.4 | 1 | 1.1 | 0.9
4 | 1 | 0.00028223 | 7.0734e-05 | 0 | 0 | 1 | 0.99141 | -0.16324 | 0.4 | 1 | 1.1 | 0.9
3 | 1 | 0.00030003 | 7.5195e-05 | 0 | 0 | 1 | 0.98138 | -0.35772 | 0.4 | 1 | 1.1 | 0.9
34 | 1 | 0.00025568 | 6.408e-05 | 0 | 0 | 1 | 0.98147 | -0.35592 | 0.4 | 1 | 1.1 | 0.9
7 | 1 | 0.0010904 | 0.00027328 | 0 | 0 | 1 | 0.98086 | -0.36786 | 0.4 | 1 | 1.1 | 0.9
23 | 1 | 0.00079091 | 0.00019822 | 0 | 0 | 1 | 0.98186 | -0.34828 | 0.4 | 1 | 1.1 | 0.9
28 | 1 | 0.00046141 | 0.00011564 | 0 | 0 | 1 | 0.98062 | -0.37253 | 0.4 | 1 | 1.1 | 0.9
26 | 1 | 0.00015844 | 3.9708e-05 | 0 | 0 | 1 | 0.99028 | -0.18508 | 0.4 | 1 | 1.1 | 0.9
36 | 1 | 0 | 0 | 0 | 0 | 1 | 0.98705 | -0.24727 | 0.4 | 1 | 1.1 | 0.9
6 | 1 | 0.00055229 | 0.00013842 | 0 | 0 | 1 | 0.98027 | -0.37943 | 0.4 | 1 | 1.1 | 0.9
9 | 1 | 0.0004641 | 0.00011631 | 0 | 0 | 1 | 0.97937 | -0.39713 | 0.4 | 1 | 1.1 | 0.9
22 | 1 | 0.0035918 | 0.00090019 | 0 | 0 | 1 | 0.97924 | -0.39954 | 0.4 | 1 | 1.1 | 0.9
33 | 1 | 0.003114 | 0.00078044 | 0 | 0 | 1 | 0.98284 | -0.32919 | 0.4 | 1 | 1.1 | 0.9
32 | 1 | 0.00072932 | 0.00018279 | 0 | 0 | 1 | 0.97921 | -0.40023 | 0.4 | 1 | 1.1 | 0.9
10 | 1 | 0.0063389 | 0.0015887 | 0 | 0 | 1 | 0.98258 | -0.33425 | 0.4 | 1 | 1.1 | 0.9
30 | 1 | 0.0028707 | 0.00071946 | 0 | 0 | 1 | 0.98295 | -0.32714 | 0.4 | 1 | 1.1 | 0.9
27 | 1 | 0.0071401 | 0.0017895 | 0 | 0 | 1 | 0.97972 | -0.39037 | 0.4 | 1 | 1.1 | 0.9
37 | 1 | 0.00074464 | 0.00018662 | 0 | 0 | 1 | 0.98465 | -0.29394 | 0.4 | 1 | 1.1 | 0.9
11 | 1 | 0.0012965 | 0.00032493 | 0 | 0 | 1 | 0.9787 | -0.41029 | 0.4 | 1 | 1.1 | 0.9
38 | 1 | 0.0008148 | 0.00020421 | 0 | 0 | 1 | 0.9787 | -0.41034 | 0.4 | 1 | 1.1 | 0.9
12 | 1 | 0.0044031 | 0.0011035 | 0 | 0 | 1 | 0.97871 | -0.41015 | 0.4 | 1 | 1.1 | 0.9
35 | 1 | 0 | 0 | 0 | 0 | 1 | 0.97912 | -0.40207 | 0.4 | 1 | 1.1 | 0.9
13 | 1 | 0.0012429 | 0.00031149 | 0 | 0 | 1 | 0.97894 | -0.40554 | 0.4 | 1 | 1.1 | 0.9
29 | 1 | 0.0018876 | 0.00047307 | 0 | 0 | 1 | 0.97893 | -0.40574 | 0.4 | 1 | 1.1 | 0.9
21 | 1 | 0.0011567 | 0.0002899 | 0 | 0 | 1 | 0.97895 | -0.40522 | 0.4 | 1 | 1.1 | 0.9
25 | 1 | 0.0041617 | 0.001043 | 0 | 0 | 1 | 0.97885 | -0.40733 | 0.4 | 1 | 1.1 | 0.9
19 | 1 | 0.0012108 | 0.00030345 | 0 | 0 | 1 | 0.97884 | -0.40738 | 0.4 | 1 | 1.1 | 0.9
20 | 1 | 0.0020893 | 0.00052364 | 0 | 0 | 1 | 0.98466 | -0.29371 | 0.4 | 1 | 1.1 | 0.9

## generator_data
GEN_BUS | PG | QG | QMAX | QMIN | VG | MBASE | GEN_STATUS | PMAX | PMIN
5 | 0.065879 | 0.016869 | 10 | -10 | 1 | 100 | 1 | 10 | 0

## branch_data
F_BUS | T_BUS | BR_R | BR_X | BR_B | RATE_A | RATE_B | RATE_C | TAP | SHIFT | BR_STATUS | ANGMIN | ANGMAX | P_in | Q_in | P_out | Q_out
1 | 15 | 1.8736 | 1.1991 | 3.1463e-09 | 0 | 0 | 0 | 0 | 0 | 1 | -90 | 90 | 0.023717 | 0.0059757 | -0.023706 | -0.0059686
1 | 24 | 0.85992 | 0.55035 | 1.444e-09 | 0 | 0 | 0 | 0 | 0 | 1 | -90 | 90 | -0.024307 | -0.0061234 | 0.024312 | 0.0061268
15 | 8 | 3.2453 | 2.077 | 5.4497e-09 | 0 | 0 | 0 | 0 | 0 | 1 | -90 | 90 | 0.023019 | 0.0057965 | -0.023 | -0.0057849
24 | 31 | 1.1919 | 0.76284 | 2.0016e-09 | 0 | 0 | 0 | 0 | 0 | 1 | -90 | 90 | -0.024437 | -0.0061581 | 0.024445 | 0.0061629
8 | 33 | 1.0511 | 0.67267 | 1.765e-09 | 0 | 0 | 0 | 0 | 0 | 1 | -90 | 90 | 0.021072 | 0.0053017 | -0.021067 | -0.0052986
31 | 36 | 5.7358 | 3.6709 | 9.632e-09 | 0 | 0 | 0 | 0 | 0 | 1 | -90 | 90 | -0.028948 | -0.0072916 | 0.029001 | 0.0073244
2 | 14 | 5.1469 | 3.294 | 8.643e-09 | 0 | 0 | 0 | 0 | 0 | 1 | -90 | 90 | 0.00071031 | 0.00017631 | -0.00071028 | -0.00017715
2 | 18 | 12.9045 | 8.2588 | 2.167e-08 | 0 | 0 | 0 | 0 | 0 | 1 | -90 | 90 | -0.00071031 | -0.00017631 | 0.00071037 | 0.0001742
14 | 17 | 5.2114 | 3.3353 | 8.7513e-09 | 0 | 0 | 0 | 0 | 0 | 1 | -90 | 90 | 0.00071028 | 0.00017715 | -0.00071025 | -0.00017801
18 | 5 | 23.5917 | 15.0987 | 3.9617e-08 | 0 | 0 | 0 | 0 | 0 | 1 | -90 | 90 | -0.0099092 | -0.002477 | 0.009934 | 0.0024888
18 | 16 | 22.3973 | 14.3343 | 3.7611e-08 | 0 | 0 | 0 | 0 | 0 | 1 | -90 | 90 | 0.0033326 | 0.00083253 | -0.0033299 | -0.00083456
5 | 4 | 13.1845 | 8.4381 | 2.214e-08 | 0 | 0 | 0 | 0 | 0 | 1 | -90 | 90 | 0.055945 | 0.01438 | -0.055505 | -0.0141
4 | 26 | 1.7557 | 1.1236 | 2.9483e-09 | 0 | 0 | 0 | 0 | 0 | 1 | -90 | 90 | 0.055223 | 0.01403 | -0.055165 | -0.013993
3 | 34 | 0.46066 | 0.29482 | 7.7356e-10 | 0 | 0 | 0 | 0 | 0 | 1 | -90 | 90 | -0.016882 | -0.0042416 | 0.016884 | 0.0042425
3 | 7 | 2.6422 | 1.691 | 4.437e-09 | 0 | 0 | 0 | 0 | 0 | 1 | -90 | 90 | 0.016582 | 0.0041664 | -0.016574 | -0.0041617
34 | 23 | 1.9296 | 1.235 | 3.2404e-09 | 0 | 0 | 0 | 0 | 0 | 1 | -90 | 90 | -0.017139 | -0.0043065 | 0.017146 | 0.0043102
7 | 28 | 1.3016 | 0.83306 | 2.1858e-09 | 0 | 0 | 0 | 0 | 0 | 1 | -90 | 90 | 0.015484 | 0.0038884 | -0.01548 | -0.0038864
23 | 33 | 4.6117 | 2.9515 | 7.7443e-09 | 0 | 0 | 0 | 0 | 0 | 1 | -90 | 90 | -0.017937 | -0.0045084 | 0.017953 | 0.0045182
28 | 6 | 1.9826 | 1.2689 | 3.3294e-09 | 0 | 0 | 0 | 0 | 0 | 1 | -90 | 90 | 0.015019 | 0.0037708 | -0.015014 | -0.003768
26 | 36 | 4.9927 | 3.1953 | 8.3841e-09 | 0 | 0 | 0 | 0 | 0 | 1 | -90 | 90 | 0.055007 | 0.013953 | -0.054843 | -0.013849
36 | 20 | 7.8668 | 5.0347 | 1.321e-08 | 0 | 0 | 0 | 0 | 0 | 1 | -90 | 90 | 0.025841 | 0.0065248 | -0.025784 | -0.0064894
6 | 9 | 5.2711 | 3.3735 | 8.8517e-09 | 0 | 0 | 0 | 0 | 0 | 1 | -90 | 90 | 0.014462 | 0.0036296 | -0.01445 | -0.0036226
9 | 22 | 0.74248 | 0.47518 | 1.2468e-09 | 0 | 0 | 0 | 0 | 0 | 1 | -90 | 90 | 0.013985 | 0.0035063 | -0.013984 | -0.0035054
22 | 32 | 0.28268 | 0.18092 | 4.747e-10 | 0 | 0 | 0 | 0 | 0 | 1 | -90 | 90 | 0.010392 | 0.0026052 | -0.010392 | -0.002605
32 | 21 | 2.2227 | 1.4225 | 3.7325e-09 | 0 | 0 | 0 | 0 | 0 | 1 | -90 | 90 | 0.0096625 | 0.0024222 | -0.0096602 | -0.0024211
10 | 30 | 1.5384 | 0.98456 | 2.5834e-09 | 0 | 0 | 0 | 0 | 0 | 1 | -90 | 90 | -0.020036 | -0.0050332 | 0.020043 | 0.0050373
10 | 27 | 17.7222 | 11.3422 | 2.976e-08 | 0 | 0 | 0 | 0 | 0 | 1 | -90 | 90 | 0.013697 | 0.0034445 | -0.013661 | -0.003424
30 | 37 | 6.2954 | 4.0291 | 1.0572e-08 | 0 | 0 | 0 | 0 | 0 | 1 | -90 | 90 | -0.022913 | -0.0057568 | 0.02295 | 0.005779
27 | 35 | 7.7233 | 4.9429 | 1.2969e-08 | 0 | 0 | 0 | 0 | 0 | 1 | -90 | 90 | 0.0065205 | 0.0016344 | -0.0065168 | -0.0016334
37 | 20 | 0.042362 | 0.027112 | 7.1138e-11 | 0 | 0 | 0 | 0 | 0 | 1 | -90 | 90 | -0.023694 | -0.0059656 | 0.023695 | 0.0059658
11 | 38 | 0.26949 | 0.17247 | 4.5255e-10 | 0 | 0 | 0 | 0 | 0 | 1 | -90 | 90 | 0.00081479 | 0.00020417 | -0.00081478 | -0.00020421
11 | 12 | 0.26957 | 0.17252 | 4.5268e-10 | 0 | 0 | 0 | 0 | 0 | 1 | -90 | 90 | -0.0021112 | -0.0005291 | 0.0021113 | 0.00052907
12 | 35 | 5.3267 | 3.4091 | 8.945e-09 | 0 | 0 | 0 | 0 | 0 | 1 | -90 | 90 | -0.0065143 | -0.0016326 | 0.0065168 | 0.0016334
13 | 29 | 0.11951 | 0.076488 | 2.0069e-10 | 0 | 0 | 0 | 0 | 0 | 1 | -90 | 90 | 0.0072605 | 0.0018196 | -0.0072604 | -0.0018196
13 | 21 | 0.15795 | 0.10109 | 2.6523e-10 | 0 | 0 | 0 | 0 | 0 | 1 | -90 | 90 | -0.0085033 | -0.0021311 | 0.0085035 | 0.0021312
29 | 25 | 1.2752 | 0.8161 | 2.1413e-09 | 0 | 0 | 0 | 0 | 0 | 1 | -90 | 90 | 0.0053729 | 0.0013465 | -0.0053724 | -0.0013465
25 | 19 | 0.17395 | 0.11133 | 2.9211e-10 | 0 | 0 | 0 | 0 | 0 | 1 | -90 | 90 | 0.0012108 | 0.00030343 | -0.0012108 | -0.00030346