## bus_data
BUS_I | BUS_TYPE | Pd | Qd | Gs | Bs | area | Vm | Va | baseKV | zone | Vmax | Vmin
1 | 1 | 0.0076574 | 0.0019191 | 0 | 0 | 1 | 0.97745 | -0.4332 | 0.4 | 1 | 1.1 | 0.9
2 | 1 | 0 | 0 | 0 | 0 | 1 | 0.97873 | -0.40811 | 0.4 | 1 | 1.1 | 0.9
3 | 1 | 0.043683 | 0.010948 | 0 | 0 | 1 | 0.97677 | -0.44668 | 0.4 | 1 | 1.1 | 0.9
4 | 1 | 0 | 0 | 0 | 0 | 1 | 0.97984 | -0.38647 | 0.4 | 1 | 1.1 | 0.9
6 | 1 | 0 | 0 | 0 | 0 | 1 | 0.97813 | -0.41992 | 0.4 | 1 | 1.1 | 0.9
13 | 1 | 0 | 0 | 0 | 0 | 1 | 0.9909 | -0.17274 | 0.4 | 1 | 1.1 | 0.9
106 | 1 | 0.0041187 | 0.0010322 | 0 | 0 | 1 | 0.97798 | -0.42302 | 0.4 | 1 | 1.1 | 0.9
8 | 1 | 0 | 0 | 0 | 0 | 1 | 0.97565 | -0.46851 | 0.4 | 1 | 1.1 | 0.9
5 | 1 | 0.0050962 | 0.0012772 | 0 | 0 | 1 | 0.97798 | -0.42272 | 0.4 | 1 | 1.1 | 0.9
59 | 1 | 0.0030418 | 0.00076236 | 0 | 0 | 1 | 0.99059 | -0.17867 | 0.4 | 1 | 1.1 | 0.9
19 | 1 | 0 | 0 | 0 | 0 | 1 | 0.98936 | -0.20269 | 0.4 | 1 | 1.1 | 0.9
79 | 1 | 0.0016303 | 0.0004086 | 0 | 0 | 1 | 0.9933 | -0.12694 | 0.4 | 1 | 1.1 | 0.9
61 | 1 | 0 | 0 | 0 | 0 | 1 | 0.98925 | -0.20481 | 0.4 | 1 | 1.1 | 0.9
60 | 1 | 0.0034979 | 0.00087665 | 0 | 0 | 1 | 0.98928 | -0.20417 | 0.4 | 1 | 1.1 | 0.9
26 | 1 | 0 | 0 | 0 | 0 | 1 | 0.99811 | -0.036253 | 0.4 | 1 | 1.1 | 0.9
76 | 1 | 0 | 0 | 0 | 0 | 1 | 0.99693 | -0.059109 | 0.4 | 1 | 1.1 | 0.9
84 | 1 | 0.0017853 | 0.00044744 | 0 | 0 | 1 | 0.99824 | -0.033924 | 0.4 | 1 | 1.1 | 0.9
104 | 1 | 0.00069451 | 0.00017406 | 0 | 0 | 1 | 0.97779 | -0.42659 | 0.4 | 1 | 1.1 | 0.9
91 | 1 | 0.0065593 | 0.0016439 | 0 | 0 | 1 | 0.97457 | -0.48985 | 0.4 | 1 | 1.1 | 0.9
93 | 1 | 0 | 0 | 0 | 0 | 1 | 0.97404 | -0.5003 | 0.4 | 1 | 1.1 | 0.9
94 | 1 | 0.0094518 | 0.0023688 | 0 | 0 | 1 | 0.97375 | -0.50595 | 0.4 | 1 | 1.1 | 0.9
92 | 1 | 0.0036274 | 0.00090912 | 0 | 0 | 1 | 0.97441 | -0.49301 | 0.4 | 1 | 1.1 | 0.9
37 | 1 | 0.0013417 | 0.00033626 | 0 | 0 | 1 | 0.98025 | -0.37975 | 0.4 | 1 | 1.1 | 0.9
33 | 1 | 0 | 0 | 0 | 0 | 1 | 0.98027 | -0.37929 | 0.4 | 1 | 1.1 | 0.9
57 | 1 | 0.0010038 | 0.00025157 | 0 | 0 | 1 | 0.99039 | -0.18262 | 0.4 | 1 | 1.1 | 0.9
80 | 1 | 0 | 0 | 0 | 0 | 1 | 0.99845 | -0.029267 | 0.4 | 1 | 1.1 | 0.9
34 | 1 | 0 | 0 | 0 | 0 | 1 | 0.9804 | -0.37683 | 0.4 | 1 | 1.1 | 0.9
52 | 1 | 0 | 0 | 0 | 0 | 1 | 0.97984 | -0.38764 | 0.4 | 1 | 1.1 | 0.9
51 | 1 | 0.0013205 | 0.00033096 | 0 | 0 | 1 | 0.98066 | -0.37164 | 0.4 | 1 | 1.1 | 0.9
113 | 1 | 0.0023976 | 0.0006009 | 0 | 0 | 1 | 0.98917 | -0.20638 | 0.4 | 1 | 1.1 | 0.9
112 | 1 | 0.0012471 | 0.00031256 | 0 | 0 | 1 | 0.98922 | -0.20541 | 0.4 | 1 | 1.1 | 0.9
82 | 1 | 0.0019735 | 0.0004946 | 0 | 0 | 1 | 0.99838 | -0.030537 | 0.4 | 1 | 1.1 | 0.9
78 | 1 | 0.0020623 | 0.00051685 | 0 | 0 | 1 | 0.99676 | -0.062274 | 0.4 | 1 | 1.1 | 0.9
75 | 1 | 0.0043766 | 0.0010969 | 0 | 0 | 1 | 0.99671 | -0.063379 | 0.4 | 1 | 1.1 | 0.9
73 | 1 | 0 | 0 | 0 | 0 | 1 | 0.99838 | -0.031098 | 0.4 | 1 | 1.1 | 0.9
102 | 1 | 0.0014609 | 0.00036613 | 0 | 0 | 1 | 0.97949 | -0.39469 | 0.4 | 1 | 1.1 | 0.9
50 | 1 | 0.0017834 | 0.00044696 | 0 | 0 | 1 | 0.98068 | -0.37124 | 0.4 | 1 | 1.1 | 0.9
39 | 1 | 0.0028636 | 0.00071769 | 0 | 0 | 1 | 0.98187 | -0.34792 | 0.4 | 1 | 1.1 | 0.9
40 | 1 | 0.002193 | 0.00054961 | 0 | 0 | 1 | 0.98134 | -0.35828 | 0.4 | 1 | 1.1 | 0.9
41 | 1 | 0.0033371 | 0.00083636 | 0 | 0 | 1 | 0.98255 | -0.33474 | 0.4 | 1 | 1.1 | 0.9
42 | 1 | 0.00268 | 0.00067167 | 0 | 0 | 1 | 0.98125 | -0.36003 | 0.4 | 1 | 1.1 | 0.9
43 | 1 | 0.0044048 | 0.001104 | 0 | 0 | 1 | 0.98265 | -0.33271 | 0.4 | 1 | 1.1 | 0.9
49 | 1 | 0 | 0 | 0 | 0 | 1 | 0.98122 | -0.36077 | 0.4 | 1 | 1.1 | 0.9
53 | 1 | 0.009923 | 0.0024869 | 0 | 0 | 1 | 0.98268 | -0.33204 | 0.4 | 1 | 1.1 | 0.9
48 | 1 | 0.0011171 | 0.00027996 | 0 | 0 | 1 | 0.98103 | -0.36439 | 0.4 | 1 | 1.1 | 0.9
54 | 1 | 0.0030839 | 0.0007729 | 0 | 0 | 1 | 0.98452 | -0.2962 | 0.4 | 1 | 1.1 | 0.9
44 | 1 | 0.0026219 | 0.0006571 | 0 | 0 | 1 | 0.98088 | -0.36726 | 0.4 | 1 | 1.1 | 0.9
45 | 1 | 0.0035471 | 0.00088899 | 0 | 0 | 1 | 0.98073 | -0.37019 | 0.4 | 1 | 1.1 | 0.9
46 | 1 | 0 | 0 | 0 | 0 | 1 | 0.98097 | -0.36561 | 0.4 | 1 | 1.1 | 0.9
47 | 1 | 0.0016984 | 0.00042567 | 0 | 0 | 1 | 0.98096 | -0.36584 | 0.4 | 1 | 1.1 | 0.9
103 | 1 | 0.0081478 | 0.002042 | 0 | 0 | 1 | 0.97947 | -0.39496 | 0.4 | 1 | 1.1 | 0.9
90 | 1 | 0.0033301 | 0.00083461 | 0 | 0 | 1 | 0.98461 | -0.29446 | 0.4 | 1 | 1.1 | 0.9
81 | 1 | 0 | 0 | 0 | 0 | 1 | 0.98592 | -0.26896 | 0.4 | 1 | 1.1 | 0.9
55 | 1 | 0.0027229 | 0.00068243 | 0 | 0 | 1 | 0.99036 | -0.18325 | 0.4 | 1 | 1.1 | 0.9
56 | 1 | 0.00107 | 0.00026817 | 0 | 0 | 1 | 0.99033 | -0.18373 | 0.4 | 1 | 1.1 | 0.9
58 | 1 | 0.0018362 | 0.00046021 | 0 | 0 | 1 | 0.9902 | -0.18622 | 0.4 | 1 | 1.1 | 0.9
62 | 1 | 0.0028619 | 0.00071727 | 0 | 0 | 1 | 0.99017 | -0.18683 | 0.4 | 1 | 1.1 | 0.9
63 | 1 | 0.0016787 | 0.00042073 | 0 | 0 | 1 | 0.99016 | -0.18698 | 0.4 | 1 | 1.1 | 0.9
64 | 1 | 0.0077099 | 0.0019323 | 0 | 0 | 1 | 0.98031 | -0.37843 | 0.4 | 1 | 1.1 | 0.9
65 | 1 | 0.0043222 | 0.0010833 | 0 | 0 | 1 | 0.98028 | -0.37899 | 0.4 | 1 | 1.1 | 0.9
66 | 1 | 0 | 0 | 0 | 0 | 1 | 0.98061 | -0.37245 | 0.4 | 1 | 1.1 | 0.9
67 | 1 | 0.0088558 | 0.0022195 | 0 | 0 | 1 | 0.98023 | -0.38003 | 0.4 | 1 | 1.1 | 0.9
68 | 1 | 0.0083111 | 0.002083 | 0 | 0 | 1 | 0.97985 | -0.38747 | 0.4 | 1 | 1.1 | 0.9
69 | 1 | 0.0071664 | 0.0017961 | 0 | 0 | 1 | 0.98066 | -0.37148 | 0.4 | 1 | 1.1 | 0.9
85 | 1 | 0.0079961 | 0.002004 | 0 | 0 | 1 | 0.97944 | -0.39536 | 0.4 | 1 | 1.1 | 0.9
89 | 1 | 0.0077163 | 0.0019339 | 0 | 0 | 1 | 0.98202 | -0.34492 | 0.4 | 1 | 1.1 | 0.9
86 | 1 | 0.0041912 | 0.0010504 | 0 | 0 | 1 | 0.97941 | -0.39605 | 0.4 | 1 | 1.1 | 0.9
88 | 1 | 0.0076039 | 0.0019057 | 0 | 0 | 1 | 0.98309 | -0.32406 | 0.4 | 1 | 1.1 | 0.9
70 | 1 | 0.0026684 | 0.00066878 | 0 | 0 | 1 | 0.99902 | -0.018877 | 0.4 | 1 | 1.1 | 0.9
71 | 1 | 0.0015566 | 0.00039012 | 0 | 0 | 1 | 0.99862 | -0.026566 | 0.4 | 1 | 1.1 | 0.9
72 | 1 | 0.0031535 | 0.00079035 | 0 | 0 | 1 | 0.99944 | -0.010683 | 0.4 | 1 | 1.1 | 0.9
74 | 3 | 0.0020302 | 0.00050881 | 0 | 0 | 1 | 1 | 0 | 0.4 | 1 | 1.1 | 0.9
83 | 1 | 0.0013738 | 0.00034432 | 0 | 0 | 1 | 0.99835 | -0.03178 | 0.4 | 1 | 1.1 | 0.9
77 | 1 | 0.0025672 | 0.0006434 | 0 | 0 | 1 | 0.9967 | -0.063615 | 0.4 | 1 | 1.1 | 0.9
87 | 1 | 0.013767 | 0.0034502 | 0 | 0 | 1 | 0.97936 | -0.39705 | 0.4 | 1 | 1.1 | 0.9
105 | 1 | 0.0035166 | 0.00088135 | 0 | 0 | 1 | 0.97776 | -0.42725 | 0.4 | 1 | 1.1 | 0.9

## generator_data
GEN_BUS | PG | QG | QMAX | QMIN | VG | MBASE | GEN_STATUS | PMAX | PMIN
74 | 0.2679 | 0.068847 | 10 | -10 | 1 | 100 | 1 | 10 | 0

## branch_data
F_BUS | T_BUS | BR_R | BR_X | BR_B | RATE_A | RATE_B | RATE_C | TAP | SHIFT | BR_STATUS | ANGMIN | ANGMAX | P_in | Q_in | P_out | Q_out
1 | 2 | 2.0955 | 1.3411 | 3.519e-09 | 0 | 0 | 0 | 0 | 0 | 1 | -90 | 90 | -0.051367 | -0.012885 | 0.051429 | 0.012924
1 | 3 | 1.3206 | 0.84519 | 2.2177e-09 | 0 | 0 | 0 | 0 | 0 | 1 | -90 | 90 | 0.04371 | 0.010966 | -0.043682 | -0.010948
2 | 4 | 1.8118 | 1.1596 | 3.0425e-09 | 0 | 0 | 0 | 0 | 0 | 1 | -90 | 90 | -0.051429 | -0.012924 | 0.051482 | 0.012958
4 | 6 | 5.8075 | 3.7168 | 9.7524e-09 | 0 | 0 | 0 | 0 | 0 | 1 | -90 | 90 | 0.024848 | 0.0062673 | -0.024808 | -0.0062428
4 | 13 | 11.0168 | 7.0508 | 1.85e-08 | 0 | 0 | 0 | 0 | 0 | 1 | -90 | 90 | -0.084675 | -0.021318 | 0.08555 | 0.021876
4 | 106 | 18.8353 | 12.0546 | 3.1629e-08 | 0 | 0 | 0 | 0 | 0 | 1 | -90 | 90 | 0.008345 | 0.0020938 | -0.0083305 | -0.0020875
6 | 8 | 10.5802 | 6.7714 | 1.7767e-08 | 0 | 0 | 0 | 0 | 0 | 1 | -90 | 90 | 0.019712 | 0.0049655 | -0.019666 | -0.0049379
6 | 5 | 2.357 | 1.5085 | 3.958e-09 | 0 | 0 | 0 | 0 | 0 | 1 | -90 | 90 | 0.0050968 | 0.0012773 | -0.0050961 | -0.0012773
13 | 59 | 1.8332 | 1.1733 | 3.0785e-09 | 0 | 0 | 0 | 0 | 0 | 1 | -90 | 90 | 0.014223 | 0.0035664 | -0.014219 | -0.0035642
13 | 19 | 18.4071 | 11.7805 | 3.091e-08 | 0 | 0 | 0 | 0 | 0 | 1 | -90 | 90 | 0.0071536 | 0.0017926 | -0.0071434 | -0.0017891
13 | 79 | 1.9097 | 1.2222 | 3.2069e-09 | 0 | 0 | 0 | 0 | 0 | 1 | -90 | 90 | -0.10693 | -0.027235 | 0.10716 | 0.027386
106 | 104 | 3.6318 | 2.3244 | 6.0988e-09 | 0 | 0 | 0 | 0 | 0 | 1 | -90 | 90 | 0.0042119 | 0.0010553 | -0.0042112 | -0.0010554
8 | 91 | 4.6298 | 2.9631 | 7.7746e-09 | 0 | 0 | 0 | 0 | 0 | 1 | -90 | 90 | 0.019666 | 0.004938 | -0.019646 | -0.0049259
59 | 57 | 1.5556 | 0.99557 | 2.6122e-09 | 0 | 0 | 0 | 0 | 0 | 1 | -90 | 90 | 0.011177 | 0.0028018 | -0.011175 | -0.0028007
19 | 61 | 2.5412 | 1.6263 | 4.2673e-09 | 0 | 0 | 0 | 0 | 0 | 1 | -90 | 90 | 0.0036453 | 0.0009126 | -0.003645 | -0.00091278
19 | 60 | 1.8568 | 1.1884 | 3.1181e-09 | 0 | 0 | 0 | 0 | 0 | 1 | -90 | 90 | 0.0034981 | 0.00087651 | -0.0034979 | -0.00087665
79 | 80 | 4.0414 | 2.5865 | 6.7866e-09 | 0 | 0 | 0 | 0 | 0 | 1 | -90 | 90 | -0.10879 | -0.027795 | 0.10931 | 0.028125
61 | 113 | 2.8769 | 1.8412 | 4.831e-09 | 0 | 0 | 0 | 0 | 0 | 1 | -90 | 90 | 0.0023978 | 0.00060054 | -0.0023976 | -0.0006009
61 | 112 | 2.1262 | 1.3607 | 3.5704e-09 | 0 | 0 | 0 | 0 | 0 | 1 | -90 | 90 | 0.0012472 | 0.00031224 | -0.0012471 | -0.00031256
26 | 76 | 11.3109 | 7.239 | 1.8994e-08 | 0 | 0 | 0 | 0 | 0 | 1 | -90 | 90 | 0.0090176 | 0.002261 | -0.0090078 | -0.0022566
26 | 84 | 1.1534 | 0.73819 | 1.9369e-09 | 0 | 0 | 0 | 0 | 0 | 1 | -90 | 90 | -0.0090176 | -0.002261 | 0.0090186 | 0.0022614
76 | 78 | 6.8321 | 4.3725 | 1.1473e-08 | 0 | 0 | 0 | 0 | 0 | 1 | -90 | 90 | 0.0020626 | 0.00051591 | -0.0020623 | -0.00051685
76 | 75 | 2.7391 | 1.753 | 4.5997e-09 | 0 | 0 | 0 | 0 | 0 | 1 | -90 | 90 | 0.0069452 | 0.0017407 | -0.0069438 | -0.0017402
84 | 73 | 1.1688 | 0.74804 | 1.9627e-09 | 0 | 0 | 0 | 0 | 0 | 1 | -90 | 90 | -0.010804 | -0.0027089 | 0.010805 | 0.0027096
104 | 105 | 0.80454 | 0.5149 | 1.351e-09 | 0 | 0 | 0 | 0 | 0 | 1 | -90 | 90 | 0.0035167 | 0.00088132 | -0.0035166 | -0.00088138
91 | 92 | 1.0305 | 0.65949 | 1.7304e-09 | 0 | 0 | 0 | 0 | 0 | 1 | -90 | 90 | 0.013087 | 0.003282 | -0.013085 | -0.0032809
93 | 94 | 2.541 | 1.6262 | 4.267e-09 | 0 | 0 | 0 | 0 | 0 | 1 | -90 | 90 | 0.0094541 | 0.0023702 | -0.0094516 | -0.0023689
93 | 92 | 3.2783 | 2.0981 | 5.5051e-09 | 0 | 0 | 0 | 0 | 0 | 1 | -90 | 90 | -0.0094541 | -0.0023702 | 0.0094574 | 0.0023717
37 | 33 | 1.5043 | 0.96275 | 2.5261e-09 | 0 | 0 | 0 | 0 | 0 | 1 | -90 | 90 | -0.0013417 | -0.00033626 | 0.0013417 | 0.00033604
33 | 34 | 7.8564 | 5.0281 | 1.3193e-08 | 0 | 0 | 0 | 0 | 0 | 1 | -90 | 90 | -0.0013417 | -0.00033604 | 0.0013418 | 0.00033487
57 | 55 | 0.27137 | 0.17368 | 4.5571e-10 | 0 | 0 | 0 | 0 | 0 | 1 | -90 | 90 | 0.010171 | 0.0025492 | -0.010171 | -0.002549
80 | 81 | 7.9809 | 5.1078 | 2.6804e-08 | 0 | 0 | 0 | 0 | 0 | 1 | -90 | 90 | 0.13466 | 0.034579 | -0.13311 | -0.033591
80 | 82 | 2.874 | 1.8393 | 4.8261e-09 | 0 | 0 | 0 | 0 | 0 | 1 | -90 | 90 | 0.0019736 | 0.0004942 | -0.0019735 | -0.0004946
80 | 74 | 0.54139 | 0.34649 | 1.8183e-09 | 0 | 0 | 0 | 0 | 0 | 1 | -90 | 90 | -0.24594 | -0.063198 | 0.24629 | 0.063422
34 | 52 | 4.8407 | 3.0981 | 8.1289e-09 | 0 | 0 | 0 | 0 | 0 | 1 | -90 | 90 | 0.0096168 | 0.0024122 | -0.0096119 | -0.0024098
34 | 51 | 2.0447 | 1.3086 | 3.4335e-09 | 0 | 0 | 0 | 0 | 0 | 1 | -90 | 90 | -0.010959 | -0.0027471 | 0.010961 | 0.0027485
52 | 102 | 3.1543 | 2.0188 | 5.297e-09 | 0 | 0 | 0 | 0 | 0 | 1 | -90 | 90 | 0.0096119 | 0.0024098 | -0.0096087 | -0.0024083
51 | 50 | 0.13971 | 0.089412 | 2.346e-10 | 0 | 0 | 0 | 0 | 0 | 1 | -90 | 90 | -0.012282 | -0.0030794 | 0.012282 | 0.0030796
75 | 77 | 0.40853 | 0.26146 | 6.8603e-10 | 0 | 0 | 0 | 0 | 0 | 1 | -90 | 90 | 0.0025672 | 0.00064335 | -0.0025672 | -0.0006434
73 | 83 | 2.2159 | 1.4182 | 3.7212e-09 | 0 | 0 | 0 | 0 | 0 | 1 | -90 | 90 | 0.0013739 | 0.00034398 | -0.0013738 | -0.00034432
73 | 71 | 1.6634 | 1.0646 | 2.7932e-09 | 0 | 0 | 0 | 0 | 0 | 1 | -90 | 90 | -0.012179 | -0.0030536 | 0.012182 | 0.003055
102 | 103 | 0.14714 | 0.094173 | 2.471e-10 | 0 | 0 | 0 | 0 | 0 | 1 | -90 | 90 | 0.0081478 | 0.0020421 | -0.0081477 | -0.0020421
50 | 49 | 3.2106 | 2.0548 | 5.3915e-09 | 0 | 0 | 0 | 0 | 0 | 1 | -90 | 90 | -0.014066 | -0.0035265 | 0.014073 | 0.0035305
39 | 40 | 1.6026 | 1.0257 | 2.6912e-09 | 0 | 0 | 0 | 0 | 0 | 1 | -90 | 90 | 0.02795 | 0.0070146 | -0.027936 | -0.007006
39 | 41 | 1.8523 | 1.1854 | 3.1105e-09 | 0 | 0 | 0 | 0 | 0 | 1 | -90 | 90 | -0.030813 | -0.0077323 | 0.030833 | 0.0077444
40 | 42 | 0.29232 | 0.18708 | 4.9088e-10 | 0 | 0 | 0 | 0 | 0 | 1 | -90 | 90 | 0.025743 | 0.0064564 | -0.025741 | -0.0064551
41 | 43 | 0.25734 | 0.1647 | 4.3214e-10 | 0 | 0 | 0 | 0 | 0 | 1 | -90 | 90 | -0.03417 | -0.0085808 | 0.034173 | 0.0085828
42 | 49 | 0.13915 | 0.089054 | 2.3367e-10 | 0 | 0 | 0 | 0 | 0 | 1 | -90 | 90 | 0.023061 | 0.0057834 | -0.02306 | -0.0057829
43 | 53 | 0.074737 | 0.047831 | 1.255e-10 | 0 | 0 | 0 | 0 | 0 | 1 | -90 | 90 | -0.038578 | -0.0096868 | 0.038579 | 0.0096876
49 | 48 | 1.7393 | 1.1131 | 2.9207e-09 | 0 | 0 | 0 | 0 | 0 | 1 | -90 | 90 | 0.0089873 | 0.0022524 | -0.0089858 | -0.0022517
53 | 54 | 3.2079 | 2.053 | 5.3869e-09 | 0 | 0 | 0 | 0 | 0 | 1 | -90 | 90 | -0.048502 | -0.012175 | 0.048585 | 0.012227
48 | 46 | 0.66666 | 0.42666 | 1.1195e-09 | 0 | 0 | 0 | 0 | 0 | 1 | -90 | 90 | 0.0078687 | 0.0019717 | -0.0078683 | -0.0019716
54 | 90 | 0.14623 | 0.093584 | 2.4555e-10 | 0 | 0 | 0 | 0 | 0 | 1 | -90 | 90 | -0.051669 | -0.013 | 0.051673 | 0.013003
44 | 45 | 3.5687 | 2.284 | 5.9928e-09 | 0 | 0 | 0 | 0 | 0 | 1 | -90 | 90 | 0.0035475 | 0.00088874 | -0.0035471 | -0.000889
44 | 46 | 1.1526 | 0.73769 | 1.9356e-09 | 0 | 0 | 0 | 0 | 0 | 1 | -90 | 90 | -0.0061694 | -0.0015459 | 0.0061699 | 0.001546
46 | 47 | 0.58 | 0.3712 | 9.7398e-10 | 0 | 0 | 0 | 0 | 0 | 1 | -90 | 90 | 0.0016984 | 0.00042559 | -0.0016984 | -0.00042567
90 | 81 | 2.0226 | 1.2945 | 3.3965e-09 | 0 | 0 | 0 | 0 | 0 | 1 | -90 | 90 | -0.055003 | -0.013837 | 0.05507 | 0.01388
81 | 88 | 3.0833 | 1.9733 | 5.1777e-09 | 0 | 0 | 0 | 0 | 0 | 1 | -90 | 90 | 0.078038 | 0.019712 | -0.077832 | -0.019581
55 | 56 | 0.2843 | 0.18195 | 4.7741e-10 | 0 | 0 | 0 | 0 | 0 | 1 | -90 | 90 | 0.007448 | 0.0018666 | -0.0074478 | -0.0018665
56 | 58 | 1.716 | 1.0983 | 2.8817e-09 | 0 | 0 | 0 | 0 | 0 | 1 | -90 | 90 | 0.0063778 | 0.0015983 | -0.006377 | -0.0015981
58 | 62 | 0.59148 | 0.37855 | 9.9326e-10 | 0 | 0 | 0 | 0 | 0 | 1 | -90 | 90 | 0.0045408 | 0.0011379 | -0.0045407 | -0.0011379
62 | 63 | 0.38893 | 0.24891 | 6.5311e-10 | 0 | 0 | 0 | 0 | 0 | 1 | -90 | 90 | 0.0016787 | 0.00042068 | -0.0016787 | -0.00042073
64 | 65 | 0.18271 | 0.11693 | 3.0682e-10 | 0 | 0 | 0 | 0 | 0 | 1 | -90 | 90 | 0.013179 | 0.0033032 | -0.013178 | -0.003303
64 | 66 | 1.2333 | 0.78928 | 2.071e-09 | 0 | 0 | 0 | 0 | 0 | 1 | -90 | 90 | -0.020888 | -0.0052355 | 0.020894 | 0.0052391
65 | 67 | 0.50916 | 0.32586 | 8.5502e-10 | 0 | 0 | 0 | 0 | 0 | 1 | -90 | 90 | 0.0088561 | 0.0022197 | -0.0088557 | -0.0022195
66 | 68 | 1.8882 | 1.2084 | 3.1707e-09 | 0 | 0 | 0 | 0 | 0 | 1 | -90 | 90 | 0.0343 | 0.0086099 | -0.034276 | -0.0085945
66 | 69 | 0.075369 | 0.048236 | 1.2656e-10 | 0 | 0 | 0 | 0 | 0 | 1 | -90 | 90 | -0.055194 | -0.013849 | 0.055197 | 0.013851
68 | 85 | 1.3082 | 0.83728 | 2.1969e-09 | 0 | 0 | 0 | 0 | 0 | 1 | -90 | 90 | 0.025965 | 0.0065115 | -0.025955 | -0.0065055
69 | 89 | 1.8401 | 1.1777 | 3.09e-09 | 0 | 0 | 0 | 0 | 0 | 1 | -90 | 90 | -0.062363 | -0.015647 | 0.062442 | 0.015697
85 | 86 | 0.16449 | 0.10528 | 2.7623e-10 | 0 | 0 | 0 | 0 | 0 | 1 | -90 | 90 | 0.017959 | 0.0045014 | -0.017958 | -0.0045011
89 | 88 | 1.2887 | 0.82479 | 2.1641e-09 | 0 | 0 | 0 | 0 | 0 | 1 | -90 | 90 | -0.070159 | -0.017631 | 0.070229 | 0.017675
86 | 87 | 0.3122 | 0.19981 | 5.2427e-10 | 0 | 0 | 0 | 0 | 0 | 1 | -90 | 90 | 0.013767 | 0.0034506 | -0.013766 | -0.0034503
70 | 71 | 2.5033 | 1.6021 | 4.2038e-09 | 0 | 0 | 0 | 0 | 0 | 1 | -90 | 90 | 0.013744 | 0.0034479 | -0.013739 | -0.0034451
70 | 72 | 2.2357 | 1.4308 | 3.7543e-09 | 0 | 0 | 0 | 0 | 0 | 1 | -90 | 90 | -0.016412 | -0.0041167 | 0.016418 | 0.0041204
72 | 74 | 2.447 | 1.5661 | 4.1093e-09 | 0 | 0 | 0 | 0 | 0 | 1 | -90 | 90 | -0.019572 | -0.0049108 | 0.019582 | 0.0049167