## bus_data
BUS_I | BUS_TYPE | Pd | Qd | Gs | Bs | area | Vm | Va | baseKV | zone | Vmax | Vmin
9 | 1 | 0 | 0 | 0 | 0 | 1 | 0.99324 | -0.12892 | 0.4 | 1 | 1.1 | 0.9
111 | 1 | 0.045545 | 0.011415 | 0 | 0 | 1 | 0.99193 | -0.15417 | 0.4 | 1 | 1.1 | 0.9
12 | 1 | 0 | 0 | 0 | 0 | 1 | 0.99741 | -0.048833 | 0.4 | 1 | 1.1 | 0.9
15 | 1 | 0 | 0 | 0 | 0 | 1 | 0.98789 | -0.23189 | 0.4 | 1 | 1.1 | 0.9
11 | 1 | 0 | 0 | 0 | 0 | 1 | 0.98222 | -0.34215 | 0.4 | 1 | 1.1 | 0.9
25 | 1 | 0 | 0 | 0 | 0 | 1 | 0.98227 | -0.3413 | 0.4 | 1 | 1.1 | 0.9
109 | 1 | 0.00076189 | 0.00019095 | 0 | 0 | 1 | 0.9822 | -0.34257 | 0.4 | 1 | 1.1 | 0.9
20 | 1 | 0 | 0 | 0 | 0 | 1 | 0.97583 | -0.46298 | 0.4 | 1 | 1.1 | 0.9
36 | 3 | 0.07325 | 0.018358 | 0 | 0 | 1 | 1 | 0 | 0.4 | 1 | 1.1 | 0.9
14 | 1 | 0 | 0 | 0 | 0 | 1 | 0.99764 | -0.045518 | 0.4 | 1 | 1.1 | 0.9
22 | 1 | 0 | 0 | 0 | 0 | 1 | 0.99807 | -0.037149 | 0.4 | 1 | 1.1 | 0.9
96 | 1 | 0.00068613 | 0.00017196 | 0 | 0 | 1 | 0.9975 | -0.0481 | 0.4 | 1 | 1.1 | 0.9
108 | 1 | 0.0033678 | 0.00084406 | 0 | 0 | 1 | 0.98766 | -0.23625 | 0.4 | 1 | 1.1 | 0.9
16 | 1 | 0 | 0 | 0 | 0 | 1 | 0.99682 | -0.061271 | 0.4 | 1 | 1.1 | 0.9
23 | 1 | 0 | 0 | 0 | 0 | 1 | 0.99694 | -0.059022 | 0.4 | 1 | 1.1 | 0.9
107 | 1 | 0.00062531 | 0.00015672 | 0 | 0 | 1 | 0.99681 | -0.061524 | 0.4 | 1 | 1.1 | 0.9
17 | 1 | 0 | 0 | 0 | 0 | 1 | 0.98132 | -0.35988 | 0.4 | 1 | 1.1 | 0.9
30 | 1 | 0 | 0 | 0 | 0 | 1 | 0.9815 | -0.35623 | 0.4 | 1 | 1.1 | 0.9
35 | 1 | 0.0040197 | 0.0010074 | 0 | 0 | 1 | 0.9813 | -0.36022 | 0.4 | 1 | 1.1 | 0.9
38 | 1 | 0.074645 | 0.018708 | 0 | 0 | 1 | 0.97281 | -0.52251 | 0.4 | 1 | 1.1 | 0.9
99 | 1 | 0.0007766 | 0.00019463 | 0 | 0 | 1 | 0.99687 | -0.06041 | 0.4 | 1 | 1.1 | 0.9
97 | 1 | 0.0019368 | 0.0004854 | 0 | 0 | 1 | 0.99683 | -0.061133 | 0.4 | 1 | 1.1 | 0.9
27 | 1 | 0.0056716 | 0.0014214 | 0 | 0 | 1 | 0.9819 | -0.34844 | 0.4 | 1 | 1.1 | 0.9
28 | 1 | 0.0035462 | 0.00088877 | 0 | 0 | 1 | 0.98174 | -0.35159 | 0.4 | 1 | 1.1 | 0.9
29 | 1 | 0.001242 | 0.00031127 | 0 | 0 | 1 | 0.98168 | -0.35285 | 0.4 | 1 | 1.1 | 0.9
31 | 1 | 0.0044293 | 0.0011101 | 0 | 0 | 1 | 0.98117 | -0.3628 | 0.4 | 1 | 1.1 | 0.9
95 | 1 | 0.0041972 | 0.0010519 | 0 | 0 | 1 | 0.9975 | -0.048144 | 0.4 | 1 | 1.1 | 0.9
98 | 1 | 0.0014951 | 0.00037471 | 0 | 0 | 1 | 0.99674 | -0.062895 | 0.4 | 1 | 1.1 | 0.9
100 | 1 | 0.00051465 | 0.00012898 | 0 | 0 | 1 | 0.99681 | -0.061455 | 0.4 | 1 | 1.1 | 0.9
101 | 1 | 0.0015334 | 0.0003843 | 0 | 0 | 1 | 0.9968 | -0.06164 | 0.4 | 1 | 1.1 | 0.9
110 | 1 | 0.00095593 | 0.00023958 | 0 | 0 | 1 | 0.9822 | -0.3426 | 0.4 | 1 | 1.1 | 0.9

## generator_data
GEN_BUS | PG | QG | QMAX | QMIN | VG | MBASE | GEN_STATUS | PMAX | PMIN
36 | 0.23187 | 0.059124 | 10 | -10 | 1 | 100 | 1 | 10 | 0

## branch_data
F_BUS | T_BUS | BR_R | BR_X | BR_B | RATE_A | RATE_B | RATE_C | TAP | SHIFT | BR_STATUS | ANGMIN | ANGMAX | P_in | Q_in | P_out | Q_out
9 | 111 | 2.448 | 1.5668 | 4.1109e-09 | 0 | 0 | 0 | 0 | 0 | 1 | -90 | 90 | 0.0456 | 0.011449 | -0.045545 | -0.011415
9 | 12 | 5.1119 | 3.2716 | 8.5843e-09 | 0 | 0 | 0 | 0 | 0 | 1 | -90 | 90 | -0.069835 | -0.017606 | 0.070104 | 0.017778
9 | 15 | 18.8553 | 12.0674 | 3.1663e-08 | 0 | 0 | 0 | 0 | 0 | 1 | -90 | 90 | 0.024235 | 0.006157 | -0.024116 | -0.0060836
12 | 20 | 24.2029 | 15.4899 | 4.0643e-08 | 0 | 0 | 0 | 0 | 0 | 1 | -90 | 90 | 0.076372 | 0.019808 | -0.074857 | -0.018843
12 | 36 | 1.5137 | 0.96879 | 5.0839e-09 | 0 | 0 | 0 | 0 | 0 | 1 | -90 | 90 | -0.14648 | -0.037586 | 0.14682 | 0.037808
15 | 25 | 23.0561 | 14.7559 | 3.8717e-08 | 0 | 0 | 0 | 0 | 0 | 1 | -90 | 90 | 0.020747 | 0.00524 | -0.020639 | -0.0051745
15 | 108 | 5.6646 | 3.6253 | 9.5123e-09 | 0 | 0 | 0 | 0 | 0 | 1 | -90 | 90 | 0.0033685 | 0.00084358 | -0.0033678 | -0.00084406
11 | 25 | 2.1524 | 1.3776 | 3.6145e-09 | 0 | 0 | 0 | 0 | 0 | 1 | -90 | 90 | -0.0017178 | -0.00043035 | 0.0017179 | 0.00043005
11 | 109 | 1.0464 | 0.66967 | 1.7571e-09 | 0 | 0 | 0 | 0 | 0 | 1 | -90 | 90 | 0.0017178 | 0.00043035 | -0.0017178 | -0.0004305
25 | 27 | 1.6332 | 1.0453 | 2.7426e-09 | 0 | 0 | 0 | 0 | 0 | 1 | -90 | 90 | 0.018921 | 0.0047445 | -0.018915 | -0.0047406
109 | 110 | 0.167 | 0.10688 | 2.8044e-10 | 0 | 0 | 0 | 0 | 0 | 1 | -90 | 90 | 0.00095593 | 0.00023955 | -0.00095593 | -0.00023958
20 | 38 | 3.3936 | 2.1719 | 5.6987e-09 | 0 | 0 | 0 | 0 | 0 | 1 | -90 | 90 | 0.074857 | 0.018843 | -0.074645 | -0.018708
36 | 22 | 14.094 | 9.0202 | 2.3668e-08 | 0 | 0 | 0 | 0 | 0 | 1 | -90 | 90 | 0.011797 | 0.0029572 | -0.011776 | -0.0029462
14 | 22 | 7.6454 | 4.893 | 1.2839e-08 | 0 | 0 | 0 | 0 | 0 | 1 | -90 | 90 | -0.0048839 | -0.0012239 | 0.0048859 | 0.0012238
14 | 96 | 2.3575 | 1.5088 | 3.9589e-09 | 0 | 0 | 0 | 0 | 0 | 1 | -90 | 90 | 0.0048839 | 0.0012239 | -0.0048833 | -0.0012239
22 | 23 | 14.1426 | 9.0513 | 2.3749e-08 | 0 | 0 | 0 | 0 | 0 | 1 | -90 | 90 | 0.0068898 | 0.0017224 | -0.0068826 | -0.0017202
96 | 95 | 0.047582 | 0.030452 | 7.9903e-11 | 0 | 0 | 0 | 0 | 0 | 1 | -90 | 90 | 0.0041972 | 0.0010519 | -0.0041972 | -0.0010519
16 | 23 | 15.913 | 10.1843 | 2.6722e-08 | 0 | 0 | 0 | 0 | 0 | 1 | -90 | 90 | -0.00062531 | -0.00015642 | 0.00062538 | 0.00015381
16 | 107 | 1.8032 | 1.154 | 3.028e-09 | 0 | 0 | 0 | 0 | 0 | 1 | -90 | 90 | 0.00062531 | 0.00015642 | -0.00062531 | -0.00015672
23 | 99 | 2.1881 | 1.4004 | 3.6745e-09 | 0 | 0 | 0 | 0 | 0 | 1 | -90 | 90 | 0.0028249 | 0.00070727 | -0.0028247 | -0.00070752
23 | 97 | 2.7382 | 1.7524 | 4.5981e-09 | 0 | 0 | 0 | 0 | 0 | 1 | -90 | 90 | 0.0034324 | 0.00085908 | -0.003432 | -0.00085932
17 | 30 | 3.9184 | 2.5078 | 6.5801e-09 | 0 | 0 | 0 | 0 | 0 | 1 | -90 | 90 | -0.0040198 | -0.0010074 | 0.0040205 | 0.0010072
17 | 35 | 0.3697 | 0.23661 | 6.2082e-10 | 0 | 0 | 0 | 0 | 0 | 1 | -90 | 90 | 0.0040198 | 0.0010074 | -0.0040197 | -0.0010074
30 | 31 | 6.3991 | 4.0954 | 1.0746e-08 | 0 | 0 | 0 | 0 | 0 | 1 | -90 | 90 | 0.0044307 | 0.0011099 | -0.0044293 | -0.0011101
30 | 29 | 1.7272 | 1.1054 | 2.9005e-09 | 0 | 0 | 0 | 0 | 0 | 1 | -90 | 90 | -0.0084511 | -0.0021172 | 0.0084525 | 0.0021178
99 | 100 | 2.2715 | 1.4537 | 3.8144e-09 | 0 | 0 | 0 | 0 | 0 | 1 | -90 | 90 | 0.0020481 | 0.00051288 | -0.002048 | -0.0005132
97 | 98 | 5.2446 | 3.3566 | 8.8071e-09 | 0 | 0 | 0 | 0 | 0 | 1 | -90 | 90 | 0.0014952 | 0.00037392 | -0.0014951 | -0.00037471
27 | 28 | 1.0281 | 0.65802 | 1.7265e-09 | 0 | 0 | 0 | 0 | 0 | 1 | -90 | 90 | 0.013243 | 0.0033192 | -0.013241 | -0.0033181
28 | 29 | 0.56038 | 0.35864 | 9.4103e-10 | 0 | 0 | 0 | 0 | 0 | 1 | -90 | 90 | 0.009695 | 0.0024293 | -0.0096944 | -0.002429
100 | 101 | 0.53732 | 0.34389 | 9.0231e-10 | 0 | 0 | 0 | 0 | 0 | 1 | -90 | 90 | 0.0015334 | 0.00038421 | -0.0015334 | -0.0003843