## bus_data
BUS_I | BUS_TYPE | Pd | Qd | Gs | Bs | area | Vm | Va | baseKV | zone | Vmax | Vmin
1 | 1 | 0.0097249 | 0.0024373 | 0 | 0 | 1 | 0.97942 | -0.39568 | 0.4 | 1 | 1.1 | 0.9
2 | 1 | 0 | 0 | 0 | 0 | 1 | 0.97993 | -0.38576 | 0.4 | 1 | 1.1 | 0.9
3 | 1 | 0 | 0 | 0 | 0 | 1 | 0.97939 | -0.39633 | 0.4 | 1 | 1.1 | 0.9
4 | 1 | 0 | 0 | 0 | 0 | 1 | 0.98035 | -0.37739 | 0.4 | 1 | 1.1 | 0.9
7 | 1 | 0 | 0 | 0 | 0 | 1 | 0.97932 | -0.3976 | 0.4 | 1 | 1.1 | 0.9
42 | 1 | 0.00094498 | 0.00023683 | 0 | 0 | 1 | 0.97983 | -0.38768 | 0.4 | 1 | 1.1 | 0.9
41 | 1 | 0.029512 | 0.0073964 | 0 | 0 | 1 | 0.9814 | -0.35692 | 0.4 | 1 | 1.1 | 0.9
5 | 1 | 0 | 0 | 0 | 0 | 1 | 0.98127 | -0.35901 | 0.4 | 1 | 1.1 | 0.9
9 | 1 | 0 | 0 | 0 | 0 | 1 | 0.98218 | -0.34127 | 0.4 | 1 | 1.1 | 0.9
56 | 1 | 0.014842 | 0.0037197 | 0 | 0 | 1 | 0.98097 | -0.36494 | 0.4 | 1 | 1.1 | 0.9
128 | 1 | 0.0060753 | 0.0015226 | 0 | 0 | 1 | 0.97922 | -0.39961 | 0.4 | 1 | 1.1 | 0.9
136 | 1 | 0.016965 | 0.0042517 | 0 | 0 | 1 | 0.98201 | -0.34443 | 0.4 | 1 | 1.1 | 0.9
16 | 1 | 0 | 0 | 0 | 0 | 1 | 0.98274 | -0.33017 | 0.4 | 1 | 1.1 | 0.9
10 | 1 | 0 | 0 | 0 | 0 | 1 | 0.97428 | -0.4956 | 0.4 | 1 | 1.1 | 0.9
11 | 1 | 0 | 0 | 0 | 0 | 1 | 0.97388 | -0.50356 | 0.4 | 1 | 1.1 | 0.9
61 | 1 | 0.014111 | 0.0035366 | 0 | 0 | 1 | 0.97469 | -0.48762 | 0.4 | 1 | 1.1 | 0.9
118 | 1 | 0.0012123 | 0.00030383 | 0 | 0 | 1 | 0.97274 | -0.52618 | 0.4 | 1 | 1.1 | 0.9
12 | 1 | 0 | 0 | 0 | 0 | 1 | 0.988 | -0.2287 | 0.4 | 1 | 1.1 | 0.9
135 | 1 | 0.0066964 | 0.0016783 | 0 | 0 | 1 | 0.98787 | -0.23123 | 0.4 | 1 | 1.1 | 0.9
13 | 1 | 0 | 0 | 0 | 0 | 1 | 0.98841 | -0.22075 | 0.4 | 1 | 1.1 | 0.9
14 | 1 | 0 | 0 | 0 | 0 | 1 | 0.99174 | -0.15689 | 0.4 | 1 | 1.1 | 0.9
93 | 1 | 0.0049357 | 0.001237 | 0 | 0 | 1 | 0.98636 | -0.26031 | 0.4 | 1 | 1.1 | 0.9
15 | 1 | 0 | 0 | 0 | 0 | 1 | 0.99095 | -0.17208 | 0.4 | 1 | 1.1 | 0.9
68 | 1 | 0.024488 | 0.0061372 | 0 | 0 | 1 | 0.99564 | -0.082484 | 0.4 | 1 | 1.1 | 0.9
18 | 1 | 0.038792 | 0.0097222 | 0 | 0 | 1 | 0.99054 | -0.18013 | 0.4 | 1 | 1.1 | 0.9
110 | 1 | 0.013323 | 0.003339 | 0 | 0 | 1 | 0.97978 | -0.38777 | 0.4 | 1 | 1.1 | 0.9
17 | 1 | 0 | 0 | 0 | 0 | 1 | 0.97456 | -0.49021 | 0.4 | 1 | 1.1 | 0.9
64 | 1 | 0 | 0 | 0 | 0 | 1 | 0.97617 | -0.4585 | 0.4 | 1 | 1.1 | 0.9
113 | 1 | 0.013161 | 0.0032983 | 0 | 0 | 1 | 0.97294 | -0.5221 | 0.4 | 1 | 1.1 | 0.9
54 | 1 | 0.0055987 | 0.0014032 | 0 | 0 | 1 | 0.97931 | -0.39781 | 0.4 | 1 | 1.1 | 0.9
38 | 1 | 0 | 0 | 0 | 0 | 1 | 0.98316 | -0.32252 | 0.4 | 1 | 1.1 | 0.9
49 | 1 | 0.006275 | 0.0015727 | 0 | 0 | 1 | 0.97874 | -0.40912 | 0.4 | 1 | 1.1 | 0.9
34 | 1 | 0 | 0 | 0 | 0 | 1 | 0.97884 | -0.40706 | 0.4 | 1 | 1.1 | 0.9
63 | 1 | 0 | 0 | 0 | 0 | 1 | 0.97528 | -0.47604 | 0.4 | 1 | 1.1 | 0.9
124 | 1 | 0.0036321 | 0.0009103 | 0 | 0 | 1 | 0.97515 | -0.47859 | 0.4 | 1 | 1.1 | 0.9
123 | 1 | 0.0047629 | 0.0011937 | 0 | 0 | 1 | 0.97513 | -0.47889 | 0.4 | 1 | 1.1 | 0.9
62 | 1 | 0 | 0 | 0 | 0 | 1 | 0.97547 | -0.47227 | 0.4 | 1 | 1.1 | 0.9
119 | 1 | 0 | 0 | 0 | 0 | 1 | 0.97192 | -0.54228 | 0.4 | 1 | 1.1 | 0.9
122 | 1 | 0 | 0 | 0 | 0 | 1 | 0.97182 | -0.54428 | 0.4 | 1 | 1.1 | 0.9
127 | 1 | 0.00056557 | 0.00014174 | 0 | 0 | 1 | 0.9719 | -0.54274 | 0.4 | 1 | 1.1 | 0.9
117 | 1 | 0 | 0 | 0 | 0 | 1 | 0.97207 | -0.53942 | 0.4 | 1 | 1.1 | 0.9
115 | 1 | 0.0090472 | 0.0022675 | 0 | 0 | 1 | 0.97213 | -0.53825 | 0.4 | 1 | 1.1 | 0.9
116 | 1 | 0.00051031 | 0.00012789 | 0 | 0 | 1 | 0.97243 | -0.53232 | 0.4 | 1 | 1.1 | 0.9
94 | 1 | 0 | 0 | 0 | 0 | 1 | 0.98448 | -0.29676 | 0.4 | 1 | 1.1 | 0.9
66 | 1 | 0.0022697 | 0.00056885 | 0 | 0 | 1 | 0.99729 | -0.051193 | 0.4 | 1 | 1.1 | 0.9
109 | 1 | 0.0091755 | 0.0022996 | 0 | 0 | 1 | 0.97789 | -0.42475 | 0.4 | 1 | 1.1 | 0.9
108 | 1 | 0.0072043 | 0.0018056 | 0 | 0 | 1 | 0.97763 | -0.42985 | 0.4 | 1 | 1.1 | 0.9
112 | 1 | 0.015085 | 0.0037806 | 0 | 0 | 1 | 0.97263 | -0.52818 | 0.4 | 1 | 1.1 | 0.9
19 | 1 | 0.0034656 | 0.00086856 | 0 | 0 | 1 | 0.97503 | -0.48183 | 0.4 | 1 | 1.1 | 0.9
20 | 1 | 0 | 0 | 0 | 0 | 1 | 0.97513 | -0.47976 | 0.4 | 1 | 1.1 | 0.9
21 | 1 | 0 | 0 | 0 | 0 | 1 | 0.97527 | -0.47716 | 0.4 | 1 | 1.1 | 0.9
43 | 1 | 0.018594 | 0.0046602 | 0 | 0 | 1 | 0.97627 | -0.45732 | 0.4 | 1 | 1.1 | 0.9
44 | 1 | 0 | 0 | 0 | 0 | 1 | 0.97732 | -0.43665 | 0.4 | 1 | 1.1 | 0.9
27 | 1 | 0.0034544 | 0.00086576 | 0 | 0 | 1 | 0.97607 | -0.46136 | 0.4 | 1 | 1.1 | 0.9
25 | 1 | 0.0050012 | 0.0012534 | 0 | 0 | 1 | 0.97562 | -0.47017 | 0.4 | 1 | 1.1 | 0.9
23 | 1 | 0.0017595 | 0.00044098 | 0 | 0 | 1 | 0.97536 | -0.47533 | 0.4 | 1 | 1.1 | 0.9
24 | 1 | 0.0030474 | 0.00076376 | 0 | 0 | 1 | 0.97546 | -0.47333 | 0.4 | 1 | 1.1 | 0.9
45 | 1 | 0 | 0 | 0 | 0 | 1 | 0.97884 | -0.40691 | 0.4 | 1 | 1.1 | 0.9
30 | 1 | 0.001437 | 0.00036016 | 0 | 0 | 1 | 0.97699 | -0.44314 | 0.4 | 1 | 1.1 | 0.9
29 | 1 | 0.0029072 | 0.00072862 | 0 | 0 | 1 | 0.97695 | -0.44404 | 0.4 | 1 | 1.1 | 0.9
28 | 1 | 0.003124 | 0.00078294 | 0 | 0 | 1 | 0.97698 | -0.4434 | 0.4 | 1 | 1.1 | 0.9
31 | 1 | 0.014422 | 0.0036146 | 0 | 0 | 1 | 0.97852 | -0.4134 | 0.4 | 1 | 1.1 | 0.9
32 | 1 | 0 | 0 | 0 | 0 | 1 | 0.97863 | -0.41113 | 0.4 | 1 | 1.1 | 0.9
33 | 1 | 0 | 0 | 0 | 0 | 1 | 0.98271 | -0.3314 | 0.4 | 1 | 1.1 | 0.9
35 | 1 | 0.022669 | 0.0056813 | 0 | 0 | 1 | 0.98307 | -0.32432 | 0.4 | 1 | 1.1 | 0.9
36 | 1 | 0.017921 | 0.0044915 | 0 | 0 | 1 | 0.98254 | -0.33473 | 0.4 | 1 | 1.1 | 0.9
50 | 1 | 0 | 0 | 0 | 0 | 1 | 0.97894 | -0.40512 | 0.4 | 1 | 1.1 | 0.9
37 | 1 | 0 | 0 | 0 | 0 | 1 | 0.98395 | -0.30722 | 0.4 | 1 | 1.1 | 0.9
39 | 1 | 0.015797 | 0.0039591 | 0 | 0 | 1 | 0.98321 | -0.32155 | 0.4 | 1 | 1.1 | 0.9
40 | 1 | 0 | 0 | 0 | 0 | 1 | 0.98902 | -0.20913 | 0.4 | 1 | 1.1 | 0.9
51 | 1 | 0 | 0 | 0 | 0 | 1 | 0.98084 | -0.36784 | 0.4 | 1 | 1.1 | 0.9
133 | 1 | 0.0033418 | 0.00083753 | 0 | 0 | 1 | 0.98894 | -0.21074 | 0.4 | 1 | 1.1 | 0.9
60 | 1 | 0 | 0 | 0 | 0 | 1 | 0.98965 | -0.19695 | 0.4 | 1 | 1.1 | 0.9
52 | 1 | 0.012231 | 0.0030653 | 0 | 0 | 1 | 0.98045 | -0.37542 | 0.4 | 1 | 1.1 | 0.9
48 | 1 | 0 | 0 | 0 | 0 | 1 | 0.9792 | -0.39985 | 0.4 | 1 | 1.1 | 0.9
83 | 1 | 0 | 0 | 0 | 0 | 1 | 0.99027 | -0.18503 | 0.4 | 1 | 1.1 | 0.9
46 | 1 | 0 | 0 | 0 | 0 | 1 | 0.97823 | -0.41887 | 0.4 | 1 | 1.1 | 0.9
134 | 1 | 0.019629 | 0.0049195 | 0 | 0 | 1 | 0.97784 | -0.42653 | 0.4 | 1 | 1.1 | 0.9
55 | 1 | 0.018083 | 0.0045321 | 0 | 0 | 1 | 0.97863 | -0.41105 | 0.4 | 1 | 1.1 | 0.9
53 | 1 | 0.011737 | 0.0029417 | 0 | 0 | 1 | 0.98019 | -0.38047 | 0.4 | 1 | 1.1 | 0.9
57 | 1 | 0.010561 | 0.0026468 | 0 | 0 | 1 | 0.98907 | -0.20838 | 0.4 | 1 | 1.1 | 0.9
58 | 1 | 0 | 0 | 0 | 0 | 1 | 0.98937 | -0.20263 | 0.4 | 1 | 1.1 | 0.9
59 | 1 | 0.0041582 | 0.0010421 | 0 | 0 | 1 | 0.98948 | -0.20045 | 0.4 | 1 | 1.1 | 0.9
82 | 1 | 0.0046268 | 0.0011596 | 0 | 0 | 1 | 0.98982 | -0.19392 | 0.4 | 1 | 1.1 | 0.9
81 | 1 | 0.0033427 | 0.00083775 | 0 | 0 | 1 | 0.99591 | -0.077334 | 0.4 | 1 | 1.1 | 0.9
79 | 1 | 0 | 0 | 0 | 0 | 1 | 0.99598 | -0.076079 | 0.4 | 1 | 1.1 | 0.9
97 | 1 | 0.0033775 | 0.00084648 | 0 | 0 | 1 | 0.99188 | -0.15418 | 0.4 | 1 | 1.1 | 0.9
65 | 3 | 0.016373 | 0.0041036 | 0 | 0 | 1 | 1 | 0 | 0.4 | 1 | 1.1 | 0.9
67 | 1 | 0 | 0 | 0 | 0 | 1 | 0.99718 | -0.053317 | 0.4 | 1 | 1.1 | 0.9
69 | 1 | 0.010197 | 0.0025555 | 0 | 0 | 1 | 0.99686 | -0.059404 | 0.4 | 1 | 1.1 | 0.9
70 | 1 | 0.0017864 | 0.00044771 | 0 | 0 | 1 | 0.99643 | -0.067485 | 0.4 | 1 | 1.1 | 0.9
71 | 1 | 0.0031687 | 0.00079415 | 0 | 0 | 1 | 0.99674 | -0.061703 | 0.4 | 1 | 1.1 | 0.9
72 | 1 | 0.0042889 | 0.0010749 | 0 | 0 | 1 | 0.99664 | -0.06376 | 0.4 | 1 | 1.1 | 0.9
80 | 1 | 0.0041608 | 0.0010428 | 0 | 0 | 1 | 0.99399 | -0.11397 | 0.4 | 1 | 1.1 | 0.9
132 | 1 | 0.00070149 | 0.00017581 | 0 | 0 | 1 | 0.99664 | -0.063781 | 0.4 | 1 | 1.1 | 0.9
73 | 1 | 0.0028505 | 0.00071441 | 0 | 0 | 1 | 0.97952 | -0.39373 | 0.4 | 1 | 1.1 | 0.9
74 | 1 | 0.0017092 | 0.00042837 | 0 | 0 | 1 | 0.97957 | -0.39271 | 0.4 | 1 | 1.1 | 0.9
75 | 1 | 0 | 0 | 0 | 0 | 1 | 0.97941 | -0.39591 | 0.4 | 1 | 1.1 | 0.9
76 | 1 | 0 | 0 | 0 | 0 | 1 | 0.97999 | -0.38453 | 0.4 | 1 | 1.1 | 0.9
77 | 1 | 0.0027319 | 0.00068467 | 0 | 0 | 1 | 0.97936 | -0.39683 | 0.4 | 1 | 1.1 | 0.9
78 | 1 | 0.0043228 | 0.0010834 | 0 | 0 | 1 | 0.979 | -0.40386 | 0.4 | 1 | 1.1 | 0.9
87 | 1 | 0.002342 | 0.00058695 | 0 | 0 | 1 | 0.97966 | -0.39091 | 0.4 | 1 | 1.1 | 0.9
84 | 1 | 0.0037612 | 0.00094265 | 0 | 0 | 1 | 0.98013 | -0.38169 | 0.4 | 1 | 1.1 | 0.9
107 | 1 | 0.0037485 | 0.00093946 | 0 | 0 | 1 | 0.979 | -0.4039 | 0.4 | 1 | 1.1 | 0.9
102 | 1 | 0 | 0 | 0 | 0 | 1 | 0.97902 | -0.40356 | 0.4 | 1 | 1.1 | 0.9
85 | 1 | 0.0033745 | 0.00084573 | 0 | 0 | 1 | 0.98109 | -0.3629 | 0.4 | 1 | 1.1 | 0.9
86 | 1 | 0 | 0 | 0 | 0 | 1 | 0.98177 | -0.34961 | 0.4 | 1 | 1.1 | 0.9
96 | 1 | 0.0051075 | 0.0012801 | 0 | 0 | 1 | 0.98228 | -0.33964 | 0.4 | 1 | 1.1 | 0.9
98 | 1 | 0.0035841 | 0.00089825 | 0 | 0 | 1 | 0.98136 | -0.35772 | 0.4 | 1 | 1.1 | 0.9
99 | 1 | 0.0074056 | 0.001856 | 0 | 0 | 1 | 0.98101 | -0.36454 | 0.4 | 1 | 1.1 | 0.9
104 | 1 | 0.0020149 | 0.00050499 | 0 | 0 | 1 | 0.97871 | -0.4096 | 0.4 | 1 | 1.1 | 0.9
101 | 1 | 0.0034556 | 0.00086606 | 0 | 0 | 1 | 0.97879 | -0.40798 | 0.4 | 1 | 1.1 | 0.9
88 | 1 | 0.0050142 | 0.0012567 | 0 | 0 | 1 | 0.9804 | -0.37653 | 0.4 | 1 | 1.1 | 0.9
89 | 1 | 0.0018489 | 0.00046337 | 0 | 0 | 1 | 0.98034 | -0.37767 | 0.4 | 1 | 1.1 | 0.9
90 | 1 | 0 | 0 | 0 | 0 | 1 | 0.98045 | -0.3755 | 0.4 | 1 | 1.1 | 0.9
92 | 1 | 0.003928 | 0.00098445 | 0 | 0 | 1 | 0.98059 | -0.37269 | 0.4 | 1 | 1.1 | 0.9
100 | 1 | 0.0042372 | 0.0010619 | 0 | 0 | 1 | 0.98067 | -0.37113 | 0.4 | 1 | 1.1 | 0.9
95 | 1 | 0.013914 | 0.0034872 | 0 | 0 | 1 | 0.98438 | -0.29874 | 0.4 | 1 | 1.1 | 0.9
103 | 1 | 0 | 0 | 0 | 0 | 1 | 0.97871 | -0.40968 | 0.4 | 1 | 1.1 | 0.9
105 | 1 | 0.0012921 | 0.00032382 | 0 | 0 | 1 | 0.97868 | -0.41024 | 0.4 | 1 | 1.1 | 0.9
106 | 1 | 0.0030374 | 0.00076124 | 0 | 0 | 1 | 0.97864 | -0.41091 | 0.4 | 1 | 1.1 | 0.9
129 | 1 | 0 | 0 | 0 | 0 | 1 | 0.9785 | -0.41364 | 0.4 | 1 | 1.1 | 0.9
130 | 1 | 0.0016008 | 0.00040121 | 0 | 0 | 1 | 0.97837 | -0.41629 | 0.4 | 1 | 1.1 | 0.9
125 | 1 | 0.0013906 | 0.00034851 | 0 | 0 | 1 | 0.97177 | -0.54535 | 0.4 | 1 | 1.1 | 0.9
114 | 1 | 0.0060044 | 0.0015048 | 0 | 0 | 1 | 0.97258 | -0.52914 | 0.4 | 1 | 1.1 | 0.9
131 | 1 | 0.0092509 | 0.0023185 | 0 | 0 | 1 | 0.97812 | -0.42115 | 0.4 | 1 | 1.1 | 0.9

## generator_data
GEN_BUS | PG | QG | QMAX | QMIN | VG | MBASE | GEN_STATUS | PMAX | PMIN
65 | 0.61206 | 0.1572 | 10 | -10 | 1 | 100 | 1 | 10 | 0

## branch_data
F_BUS | T_BUS | BR_R | BR_X | BR_B | RATE_A | RATE_B | RATE_C | TAP | SHIFT | BR_STATUS | ANGMIN | ANGMAX | P_in | Q_in | P_out | Q_out
1 | 2 | 2.7019 | 1.7292 | 4.5373e-09 | 0 | 0 | 0 | 0 | 0 | 1 | -90 | 90 | -0.015801 | -0.0039603 | 0.015809 | 0.0039646
1 | 3 | 0.45977 | 0.29426 | 7.7208e-10 | 0 | 0 | 0 | 0 | 0 | 1 | -90 | 90 | 0.0060764 | 0.0015229 | -0.0060762 | -0.0015229
2 | 4 | 2.2795 | 1.4589 | 3.8279e-09 | 0 | 0 | 0 | 0 | 0 | 1 | -90 | 90 | -0.015809 | -0.0039646 | 0.015815 | 0.0039683
3 | 7 | 0.90023 | 0.57615 | 1.5117e-09 | 0 | 0 | 0 | 0 | 0 | 1 | -90 | 90 | 0.0060762 | 0.0015229 | -0.0060758 | -0.0015228
4 | 42 | 1.6269 | 1.0412 | 2.732e-09 | 0 | 0 | 0 | 0 | 0 | 1 | -90 | 90 | 0.027281 | 0.0068517 | -0.027267 | -0.0068434
4 | 41 | 2.0508 | 1.3125 | 3.4438e-09 | 0 | 0 | 0 | 0 | 0 | 1 | -90 | 90 | -0.043096 | -0.01082 | 0.043138 | 0.010847
7 | 128 | 1.4206 | 0.9092 | 2.3856e-09 | 0 | 0 | 0 | 0 | 0 | 1 | -90 | 90 | 0.0060758 | 0.0015228 | -0.0060752 | -0.0015226
42 | 54 | 1.6559 | 1.0598 | 2.7808e-09 | 0 | 0 | 0 | 0 | 0 | 1 | -90 | 90 | 0.026322 | 0.0066066 | -0.02631 | -0.0065987
41 | 38 | 2.0506 | 1.3124 | 3.4436e-09 | 0 | 0 | 0 | 0 | 0 | 1 | -90 | 90 | -0.072649 | -0.018243 | 0.072769 | 0.018319
5 | 9 | 5.163 | 3.3043 | 8.6701e-09 | 0 | 0 | 0 | 0 | 0 | 1 | -90 | 90 | -0.014846 | -0.0037221 | 0.014858 | 0.0037293
5 | 56 | 1.7243 | 1.1036 | 2.8956e-09 | 0 | 0 | 0 | 0 | 0 | 1 | -90 | 90 | 0.014846 | 0.0037221 | -0.014841 | -0.0037197
9 | 136 | 0.80469 | 0.515 | 1.3513e-09 | 0 | 0 | 0 | 0 | 0 | 1 | -90 | 90 | 0.016967 | 0.0042533 | -0.016964 | -0.0042518
9 | 16 | 1.5096 | 0.96614 | 2.535e-09 | 0 | 0 | 0 | 0 | 0 | 1 | -90 | 90 | -0.031825 | -0.0079826 | 0.031842 | 0.0079932
16 | 110 | 2.5059 | 1.6038 | 4.2081e-09 | 0 | 0 | 0 | 0 | 0 | 1 | -90 | 90 | 0.099911 | 0.025314 | -0.099636 | -0.025138
16 | 13 | 3.6361 | 2.3271 | 6.1059e-09 | 0 | 0 | 0 | 0 | 0 | 1 | -90 | 90 | -0.13175 | -0.033307 | 0.13245 | 0.033751
10 | 11 | 2.6571 | 1.7006 | 4.4621e-09 | 0 | 0 | 0 | 0 | 0 | 1 | -90 | 90 | 0.012751 | 0.0032002 | -0.012746 | -0.0031975
10 | 61 | 2.6653 | 1.7058 | 4.4757e-09 | 0 | 0 | 0 | 0 | 0 | 1 | -90 | 90 | -0.012751 | -0.0032002 | 0.012756 | 0.0032029
11 | 118 | 7.5404 | 4.8259 | 1.2662e-08 | 0 | 0 | 0 | 0 | 0 | 1 | -90 | 90 | 0.012746 | 0.0031975 | -0.012733 | -0.0031899
61 | 62 | 2.4361 | 1.5591 | 4.0909e-09 | 0 | 0 | 0 | 0 | 0 | 1 | -90 | 90 | -0.026867 | -0.0067396 | 0.026887 | 0.0067518
118 | 116 | 2.2582 | 1.4453 | 3.7922e-09 | 0 | 0 | 0 | 0 | 0 | 1 | -90 | 90 | 0.01152 | 0.0028861 | -0.011517 | -0.0028843
12 | 135 | 1.6509 | 1.0566 | 2.7724e-09 | 0 | 0 | 0 | 0 | 0 | 1 | -90 | 90 | 0.0066972 | 0.0016785 | -0.0066964 | -0.0016783
12 | 13 | 5.193 | 3.3235 | 8.7205e-09 | 0 | 0 | 0 | 0 | 0 | 1 | -90 | 90 | -0.0066972 | -0.0016785 | 0.0066998 | 0.0016793
13 | 14 | 1.2032 | 0.77002 | 4.0408e-09 | 0 | 0 | 0 | 0 | 0 | 1 | -90 | 90 | -0.23529 | -0.059778 | 0.23601 | 0.060242
13 | 93 | 1.8102 | 1.1585 | 3.0398e-09 | 0 | 0 | 0 | 0 | 0 | 1 | -90 | 90 | 0.096139 | 0.024349 | -0.095956 | -0.024232
14 | 15 | 1.7246 | 1.1038 | 2.8961e-09 | 0 | 0 | 0 | 0 | 0 | 1 | -90 | 90 | 0.038835 | 0.0097493 | -0.038807 | -0.0097316
14 | 68 | 1.2108 | 0.7749 | 6.0996e-09 | 0 | 0 | 0 | 0 | 0 | 1 | -90 | 90 | -0.27485 | -0.069991 | 0.27584 | 0.070625
93 | 94 | 1.7523 | 1.1215 | 2.9427e-09 | 0 | 0 | 0 | 0 | 0 | 1 | -90 | 90 | 0.091021 | 0.022995 | -0.090862 | -0.022894
15 | 18 | 0.91338 | 0.58456 | 1.5338e-09 | 0 | 0 | 0 | 0 | 0 | 1 | -90 | 90 | 0.038807 | 0.0097316 | -0.038792 | -0.0097223
68 | 66 | 0.46972 | 0.30062 | 2.3664e-09 | 0 | 0 | 0 | 0 | 0 | 1 | -90 | 90 | -0.30033 | -0.076762 | 0.30078 | 0.077053
110 | 109 | 1.8493 | 1.1835 | 3.1054e-09 | 0 | 0 | 0 | 0 | 0 | 1 | -90 | 90 | 0.086313 | 0.021799 | -0.086161 | -0.021702
17 | 64 | 3.9476 | 2.5265 | 6.6291e-09 | 0 | 0 | 0 | 0 | 0 | 1 | -90 | 90 | -0.034307 | -0.0086205 | 0.034359 | 0.0086531
17 | 113 | 3.9575 | 2.5328 | 6.6456e-09 | 0 | 0 | 0 | 0 | 0 | 1 | -90 | 90 | 0.034307 | 0.0086206 | -0.034255 | -0.0085878
64 | 108 | 1.7634 | 1.1286 | 2.9613e-09 | 0 | 0 | 0 | 0 | 0 | 1 | -90 | 90 | -0.069667 | -0.017524 | 0.069762 | 0.017585
64 | 62 | 1.6673 | 1.0671 | 2.7999e-09 | 0 | 0 | 0 | 0 | 0 | 1 | -90 | 90 | 0.035307 | 0.0088709 | -0.035284 | -0.0088563
113 | 112 | 1.2228 | 0.78258 | 2.0534e-09 | 0 | 0 | 0 | 0 | 0 | 1 | -90 | 90 | 0.021095 | 0.0052894 | -0.021089 | -0.0052857
54 | 50 | 1.5183 | 0.97172 | 2.5496e-09 | 0 | 0 | 0 | 0 | 0 | 1 | -90 | 90 | 0.020711 | 0.0051955 | -0.020704 | -0.0051912
38 | 37 | 0.91414 | 0.58505 | 1.5351e-09 | 0 | 0 | 0 | 0 | 0 | 1 | -90 | 90 | -0.072769 | -0.018319 | 0.072822 | 0.018353
49 | 34 | 1.4071 | 0.90054 | 2.3629e-09 | 0 | 0 | 0 | 0 | 0 | 1 | -90 | 90 | -0.0062749 | -0.0015727 | 0.0062755 | 0.0015729
34 | 50 | 0.40227 | 0.25745 | 6.7551e-10 | 0 | 0 | 0 | 0 | 0 | 1 | -90 | 90 | -0.020702 | -0.00519 | 0.020704 | 0.0051912
34 | 32 | 1.2117 | 0.7755 | 2.0348e-09 | 0 | 0 | 0 | 0 | 0 | 1 | -90 | 90 | 0.014426 | 0.0036171 | -0.014424 | -0.0036155
63 | 124 | 2.9969 | 1.918 | 5.0325e-09 | 0 | 0 | 0 | 0 | 0 | 1 | -90 | 90 | 0.0036325 | 0.00091013 | -0.0036321 | -0.00091033
63 | 123 | 2.5525 | 1.6336 | 4.2864e-09 | 0 | 0 | 0 | 0 | 0 | 1 | -90 | 90 | 0.0047634 | 0.0011937 | -0.0047628 | -0.0011937
63 | 62 | 1.9114 | 1.2233 | 3.2098e-09 | 0 | 0 | 0 | 0 | 0 | 1 | -90 | 90 | -0.0083959 | -0.0021039 | 0.0083974 | 0.0021045
119 | 122 | 6.0831 | 3.8932 | 1.0215e-08 | 0 | 0 | 0 | 0 | 0 | 1 | -90 | 90 | 0.0013907 | 0.00034718 | -0.0013906 | -0.00034806
119 | 127 | 3.3984 | 2.1749 | 5.7067e-09 | 0 | 0 | 0 | 0 | 0 | 1 | -90 | 90 | 0.00056556 | 0.00014122 | -0.00056555 | -0.00014175
119 | 117 | 6.1746 | 3.9517 | 1.0369e-08 | 0 | 0 | 0 | 0 | 0 | 1 | -90 | 90 | -0.0019563 | -0.0004884 | 0.0019566 | 0.00048759
122 | 125 | 3.2359 | 2.071 | 5.4339e-09 | 0 | 0 | 0 | 0 | 0 | 1 | -90 | 90 | 0.0013906 | 0.00034806 | -0.0013905 | -0.00034853
117 | 115 | 2.526 | 1.6167 | 4.2419e-09 | 0 | 0 | 0 | 0 | 0 | 1 | -90 | 90 | -0.0019566 | -0.00048759 | 0.0019567 | 0.00048726
115 | 116 | 2.2837 | 1.4616 | 3.8349e-09 | 0 | 0 | 0 | 0 | 0 | 1 | -90 | 90 | -0.011004 | -0.0027548 | 0.011007 | 0.0027564
94 | 95 | 0.61867 | 0.39595 | 1.0389e-09 | 0 | 0 | 0 | 0 | 0 | 1 | -90 | 90 | 0.013915 | 0.003488 | -0.013914 | -0.0034872
94 | 96 | 2.4255 | 1.5523 | 4.0731e-09 | 0 | 0 | 0 | 0 | 0 | 1 | -90 | 90 | 0.076947 | 0.019406 | -0.076789 | -0.019306
66 | 65 | 0.76597 | 0.49022 | 3.8588e-09 | 0 | 0 | 0 | 0 | 0 | 1 | -90 | 90 | -0.30305 | -0.077622 | 0.30381 | 0.078104
109 | 108 | 0.28481 | 0.18228 | 4.7828e-10 | 0 | 0 | 0 | 0 | 0 | 1 | -90 | 90 | 0.076985 | 0.019402 | -0.076966 | -0.01939
112 | 114 | 0.67433 | 0.43157 | 1.1324e-09 | 0 | 0 | 0 | 0 | 0 | 1 | -90 | 90 | 0.0060045 | 0.001505 | -0.0060042 | -0.0015049
19 | 20 | 2.5511 | 1.6327 | 4.284e-09 | 0 | 0 | 0 | 0 | 0 | 1 | -90 | 90 | -0.0034655 | -0.00086859 | 0.0034659 | 0.0008684
20 | 21 | 3.1949 | 2.0447 | 5.3651e-09 | 0 | 0 | 0 | 0 | 0 | 1 | -90 | 90 | -0.0034659 | -0.0008684 | 0.0034663 | 0.00086816
21 | 23 | 2.2479 | 1.4387 | 3.7748e-09 | 0 | 0 | 0 | 0 | 0 | 1 | -90 | 90 | -0.0034663 | -0.00086816 | 0.0034666 | 0.000868
43 | 44 | 2.5025 | 1.6016 | 4.2024e-09 | 0 | 0 | 0 | 0 | 0 | 1 | -90 | 90 | -0.035333 | -0.008857 | 0.035368 | 0.0088789
43 | 27 | 4.9919 | 3.1948 | 8.3827e-09 | 0 | 0 | 0 | 0 | 0 | 1 | -90 | 90 | 0.003455 | 0.00086541 | -0.0034544 | -0.00086578
43 | 25 | 4.1305 | 2.6435 | 6.9362e-09 | 0 | 0 | 0 | 0 | 0 | 1 | -90 | 90 | 0.013284 | 0.0033314 | -0.013276 | -0.0033268
44 | 45 | 2.9792 | 1.9067 | 5.0028e-09 | 0 | 0 | 0 | 0 | 0 | 1 | -90 | 90 | -0.042839 | -0.010751 | 0.0429 | 0.01079
44 | 30 | 3.7226 | 2.3825 | 6.2513e-09 | 0 | 0 | 0 | 0 | 0 | 1 | -90 | 90 | 0.0074706 | 0.0018726 | -0.0074683 | -0.0018717
25 | 24 | 1.6304 | 1.0435 | 2.7379e-09 | 0 | 0 | 0 | 0 | 0 | 1 | -90 | 90 | 0.0082752 | 0.0020734 | -0.008274 | -0.0020728
23 | 24 | 1.6317 | 1.0443 | 2.7401e-09 | 0 | 0 | 0 | 0 | 0 | 1 | -90 | 90 | -0.0052261 | -0.001309 | 0.0052266 | 0.001309
45 | 48 | 0.48555 | 0.31075 | 8.1536e-10 | 0 | 0 | 0 | 0 | 0 | 1 | -90 | 90 | -0.062547 | -0.01572 | 0.062568 | 0.015734
45 | 46 | 2.6152 | 1.6738 | 4.3917e-09 | 0 | 0 | 0 | 0 | 0 | 1 | -90 | 90 | 0.019647 | 0.0049306 | -0.019636 | -0.0049239
30 | 28 | 0.17973 | 0.11503 | 3.0181e-10 | 0 | 0 | 0 | 0 | 0 | 1 | -90 | 90 | 0.0060312 | 0.0015115 | -0.0060312 | -0.0015115
29 | 28 | 0.94879 | 0.60723 | 1.5933e-09 | 0 | 0 | 0 | 0 | 0 | 1 | -90 | 90 | -0.0029072 | -0.00072864 | 0.0029073 | 0.00072854
31 | 32 | 0.67414 | 0.43145 | 1.1321e-09 | 0 | 0 | 0 | 0 | 0 | 1 | -90 | 90 | -0.014422 | -0.0036147 | 0.014424 | 0.0036155
33 | 35 | 1.7097 | 1.0942 | 2.8711e-09 | 0 | 0 | 0 | 0 | 0 | 1 | -90 | 90 | -0.017924 | -0.0044932 | 0.01793 | 0.0044968
33 | 36 | 0.80536 | 0.51543 | 1.3524e-09 | 0 | 0 | 0 | 0 | 0 | 1 | -90 | 90 | 0.017924 | 0.0044932 | -0.017921 | -0.0044915
35 | 37 | 1.8268 | 1.1691 | 3.0676e-09 | 0 | 0 | 0 | 0 | 0 | 1 | -90 | 90 | -0.040598 | -0.010178 | 0.040631 | 0.010199
37 | 39 | 0.51675 | 0.33072 | 2.6033e-09 | 0 | 0 | 0 | 0 | 0 | 1 | -90 | 90 | 0.12088 | 0.030524 | -0.12079 | -0.030471
37 | 40 | 1.8328 | 1.173 | 9.2334e-09 | 0 | 0 | 0 | 0 | 0 | 1 | -90 | 90 | -0.23433 | -0.059076 | 0.23544 | 0.059782
39 | 51 | 1.915 | 1.2256 | 6.4317e-09 | 0 | 0 | 0 | 0 | 0 | 1 | -90 | 90 | 0.105 | 0.026512 | -0.10476 | -0.026364
40 | 133 | 2.1096 | 1.3501 | 3.5426e-09 | 0 | 0 | 0 | 0 | 0 | 1 | -90 | 90 | 0.003342 | 0.00083735 | -0.0033418 | -0.00083753
40 | 60 | 0.22568 | 0.14443 | 1.1369e-09 | 0 | 0 | 0 | 0 | 0 | 1 | -90 | 90 | -0.23878 | -0.060619 | 0.23892 | 0.060709
51 | 52 | 1.3624 | 0.87194 | 2.2879e-09 | 0 | 0 | 0 | 0 | 0 | 1 | -90 | 90 | 0.023979 | 0.0060139 | -0.02397 | -0.0060085
51 | 48 | 1.7115 | 1.0954 | 2.874e-09 | 0 | 0 | 0 | 0 | 0 | 1 | -90 | 90 | 0.080784 | 0.02035 | -0.080661 | -0.020272
60 | 83 | 0.22128 | 0.14162 | 1.1147e-09 | 0 | 0 | 0 | 0 | 0 | 1 | -90 | 90 | -0.23892 | -0.060709 | 0.23905 | 0.060796
52 | 53 | 1.8533 | 1.1861 | 3.1123e-09 | 0 | 0 | 0 | 0 | 0 | 1 | -90 | 90 | 0.01174 | 0.0029432 | -0.011737 | -0.0029417
48 | 55 | 2.659 | 1.7018 | 4.4652e-09 | 0 | 0 | 0 | 0 | 0 | 1 | -90 | 90 | 0.018093 | 0.004538 | -0.018083 | -0.0045322
83 | 97 | 0.53029 | 0.33939 | 2.6715e-09 | 0 | 0 | 0 | 0 | 0 | 1 | -90 | 90 | -0.25842 | -0.065654 | 0.2588 | 0.0659
83 | 82 | 2.0198 | 1.2927 | 3.3918e-09 | 0 | 0 | 0 | 0 | 0 | 1 | -90 | 90 | 0.019362 | 0.004858 | -0.019354 | -0.0048531
46 | 134 | 1.6728 | 1.0706 | 2.8091e-09 | 0 | 0 | 0 | 0 | 0 | 1 | -90 | 90 | 0.019636 | 0.0049239 | -0.019629 | -0.0049196
57 | 58 | 2.388 | 1.5283 | 4.0101e-09 | 0 | 0 | 0 | 0 | 0 | 1 | -90 | 90 | -0.010561 | -0.0026468 | 0.010564 | 0.0026482
58 | 59 | 0.90676 | 0.58032 | 1.5227e-09 | 0 | 0 | 0 | 0 | 0 | 1 | -90 | 90 | -0.010564 | -0.0026482 | 0.010565 | 0.0026488
59 | 82 | 1.9464 | 1.2457 | 3.2686e-09 | 0 | 0 | 0 | 0 | 0 | 1 | -90 | 90 | -0.014723 | -0.0036909 | 0.014727 | 0.0036935
81 | 79 | 1.6691 | 1.0682 | 2.8029e-09 | 0 | 0 | 0 | 0 | 0 | 1 | -90 | 90 | -0.0033427 | -0.00083775 | 0.0033429 | 0.0008376
79 | 80 | 0.63765 | 0.40809 | 3.2123e-09 | 0 | 0 | 0 | 0 | 0 | 1 | -90 | 90 | 0.26734 | 0.068428 | -0.26685 | -0.068115
79 | 70 | 0.14316 | 0.091625 | 7.2123e-10 | 0 | 0 | 0 | 0 | 0 | 1 | -90 | 90 | -0.27068 | -0.069265 | 0.27079 | 0.069337
97 | 80 | 0.68472 | 0.43822 | 3.4495e-09 | 0 | 0 | 0 | 0 | 0 | 1 | -90 | 90 | -0.26218 | -0.066746 | 0.26269 | 0.067072
65 | 67 | 0.82988 | 0.53112 | 4.1808e-09 | 0 | 0 | 0 | 0 | 0 | 1 | -90 | 90 | 0.29188 | 0.07499 | -0.29113 | -0.074508
67 | 69 | 1.4774 | 0.94555 | 2.481e-09 | 0 | 0 | 0 | 0 | 0 | 1 | -90 | 90 | 0.018362 | 0.0046039 | -0.018357 | -0.0046007
67 | 70 | 0.23475 | 0.15024 | 1.1826e-09 | 0 | 0 | 0 | 0 | 0 | 1 | -90 | 90 | 0.27277 | 0.069905 | -0.27258 | -0.069785
69 | 71 | 1.2546 | 0.80292 | 2.1067e-09 | 0 | 0 | 0 | 0 | 0 | 1 | -90 | 90 | 0.0081605 | 0.0020452 | -0.0081596 | -0.0020449
71 | 72 | 1.8353 | 1.1746 | 3.0819e-09 | 0 | 0 | 0 | 0 | 0 | 1 | -90 | 90 | 0.0049909 | 0.0012507 | -0.0049904 | -0.0012507
72 | 132 | 0.13726 | 0.087848 | 2.305e-10 | 0 | 0 | 0 | 0 | 0 | 1 | -90 | 90 | 0.00070149 | 0.00017579 | -0.00070149 | -0.00017581
73 | 74 | 0.32134 | 0.20566 | 5.3961e-10 | 0 | 0 | 0 | 0 | 0 | 1 | -90 | 90 | -0.013658 | -0.0034237 | 0.013658 | 0.0034241
73 | 75 | 0.86556 | 0.55396 | 1.4535e-09 | 0 | 0 | 0 | 0 | 0 | 1 | -90 | 90 | 0.010807 | 0.0027093 | -0.010806 | -0.0027087
74 | 76 | 2.2926 | 1.4673 | 3.8499e-09 | 0 | 0 | 0 | 0 | 0 | 1 | -90 | 90 | -0.015368 | -0.0038524 | 0.015374 | 0.0038559
75 | 77 | 1.4445 | 0.9245 | 2.4258e-09 | 0 | 0 | 0 | 0 | 0 | 1 | -90 | 90 | 0.002732 | 0.00068453 | -0.0027318 | -0.00068469
75 | 78 | 4.2321 | 2.7085 | 7.1068e-09 | 0 | 0 | 0 | 0 | 0 | 1 | -90 | 90 | 0.0080742 | 0.0020242 | -0.0080712 | -0.0020229
76 | 87 | 1.1938 | 0.76405 | 2.0048e-09 | 0 | 0 | 0 | 0 | 0 | 1 | -90 | 90 | 0.023024 | 0.0057797 | -0.023017 | -0.0057754
76 | 84 | 0.31792 | 0.20347 | 5.3387e-10 | 0 | 0 | 0 | 0 | 0 | 1 | -90 | 90 | -0.038398 | -0.0096356 | 0.038403 | 0.0096389
78 | 107 | 0.053505 | 0.034243 | 8.985e-11 | 0 | 0 | 0 | 0 | 0 | 1 | -90 | 90 | 0.0037484 | 0.00093947 | -0.0037484 | -0.00093948
87 | 102 | 2.6336 | 1.6855 | 4.4225e-09 | 0 | 0 | 0 | 0 | 0 | 1 | -90 | 90 | 0.020675 | 0.0051885 | -0.020663 | -0.0051809
84 | 85 | 1.9233 | 1.2309 | 3.2297e-09 | 0 | 0 | 0 | 0 | 0 | 1 | -90 | 90 | -0.042164 | -0.010582 | 0.042202 | 0.010605
102 | 104 | 2.014 | 1.2889 | 3.382e-09 | 0 | 0 | 0 | 0 | 0 | 1 | -90 | 90 | 0.012876 | 0.0032296 | -0.012872 | -0.0032276
102 | 101 | 2.4359 | 1.5589 | 4.0905e-09 | 0 | 0 | 0 | 0 | 0 | 1 | -90 | 90 | 0.0077872 | 0.0019513 | -0.0077855 | -0.0019507
85 | 86 | 1.2604 | 0.80668 | 2.1166e-09 | 0 | 0 | 0 | 0 | 0 | 1 | -90 | 90 | -0.045577 | -0.011451 | 0.045606 | 0.011469
86 | 96 | 0.60252 | 0.38561 | 1.0118e-09 | 0 | 0 | 0 | 0 | 0 | 1 | -90 | 90 | -0.071647 | -0.018004 | 0.071682 | 0.018026
86 | 98 | 1.3449 | 0.86071 | 2.2584e-09 | 0 | 0 | 0 | 0 | 0 | 1 | -90 | 90 | 0.026042 | 0.0065347 | -0.026032 | -0.0065284
98 | 99 | 1.3117 | 0.83948 | 2.2027e-09 | 0 | 0 | 0 | 0 | 0 | 1 | -90 | 90 | 0.022448 | 0.0056302 | -0.02244 | -0.0056257
99 | 100 | 1.8927 | 1.2113 | 3.1784e-09 | 0 | 0 | 0 | 0 | 0 | 1 | -90 | 90 | 0.015035 | 0.0037697 | -0.01503 | -0.003767
104 | 129 | 1.6 | 1.024 | 2.6869e-09 | 0 | 0 | 0 | 0 | 0 | 1 | -90 | 90 | 0.010857 | 0.0027226 | -0.010855 | -0.0027215
101 | 103 | 1.686 | 1.079 | 2.8312e-09 | 0 | 0 | 0 | 0 | 0 | 1 | -90 | 90 | 0.00433 | 0.0010846 | -0.0043296 | -0.0010846
88 | 89 | 2.6669 | 1.7068 | 4.4784e-09 | 0 | 0 | 0 | 0 | 0 | 1 | -90 | 90 | 0.001849 | 0.00046301 | -0.0018489 | -0.00046338
88 | 90 | 0.6452 | 0.41293 | 1.0835e-09 | 0 | 0 | 0 | 0 | 0 | 1 | -90 | 90 | -0.0068631 | -0.0017197 | 0.0068635 | 0.0017198
90 | 92 | 1.7627 | 1.1281 | 2.96e-09 | 0 | 0 | 0 | 0 | 0 | 1 | -90 | 90 | -0.0068635 | -0.0017198 | 0.0068644 | 0.0017201
92 | 100 | 0.62193 | 0.39804 | 1.0444e-09 | 0 | 0 | 0 | 0 | 0 | 1 | -90 | 90 | -0.010792 | -0.0027046 | 0.010793 | 0.002705
103 | 105 | 1.8616 | 1.1914 | 3.1262e-09 | 0 | 0 | 0 | 0 | 0 | 1 | -90 | 90 | 0.0012921 | 0.00032355 | -0.0012921 | -0.00032383
103 | 106 | 1.7331 | 1.1092 | 2.9104e-09 | 0 | 0 | 0 | 0 | 0 | 1 | -90 | 90 | 0.0030375 | 0.00076109 | -0.0030374 | -0.00076126
129 | 130 | 1.0461 | 0.6695 | 1.7567e-09 | 0 | 0 | 0 | 0 | 0 | 1 | -90 | 90 | 0.010855 | 0.0027215 | -0.010854 | -0.0027208
130 | 131 | 2.2554 | 1.4434 | 3.7874e-09 | 0 | 0 | 0 | 0 | 0 | 1 | -90 | 90 | 0.0092529 | 0.0023196 | -0.0092508 | -0.0023185