## bus_data
BUS_I | BUS_TYPE | Pd | Qd | Gs | Bs | area | Vm | Va | baseKV | zone | Vmax | Vmin
1 | 1 | 0.0083995 | 0.0021051 | 0 | 0 | 1 | 0.97965 | -0.39067 | 0.4 | 1 | 1.1 | 0.9
2 | 1 | 0.0043061 | 0.0010792 | 0 | 0 | 1 | 0.97995 | -0.38482 | 0.4 | 1 | 1.1 | 0.9
3 | 1 | 0 | 0 | 0 | 0 | 1 | 0.98033 | -0.37733 | 0.4 | 1 | 1.1 | 0.9
10 | 1 | 0.0075141 | 0.0018832 | 0 | 0 | 1 | 0.97817 | -0.41958 | 0.4 | 1 | 1.1 | 0.9
11 | 1 | 0.0029896 | 0.00074925 | 0 | 0 | 1 | 0.9802 | -0.38003 | 0.4 | 1 | 1.1 | 0.9
12 | 1 | 0.0053841 | 0.0013494 | 0 | 0 | 1 | 0.9826 | -0.33303 | 0.4 | 1 | 1.1 | 0.9
13 | 1 | 0.0067708 | 0.0016969 | 0 | 0 | 1 | 0.9777 | -0.42887 | 0.4 | 1 | 1.1 | 0.9
18 | 1 | 0.0040247 | 0.0010087 | 0 | 0 | 1 | 0.98012 | -0.38151 | 0.4 | 1 | 1.1 | 0.9
9 | 1 | 0 | 0 | 0 | 0 | 1 | 0.98403 | -0.30525 | 0.4 | 1 | 1.1 | 0.9
4 | 1 | 0.016945 | 0.0042468 | 0 | 0 | 1 | 0.98226 | -0.33991 | 0.4 | 1 | 1.1 | 0.9
5 | 1 | 0.0038132 | 0.00095568 | 0 | 0 | 1 | 0.98226 | -0.33985 | 0.4 | 1 | 1.1 | 0.9
6 | 1 | 0 | 0 | 0 | 0 | 1 | 0.98312 | -0.32317 | 0.4 | 1 | 1.1 | 0.9
43 | 1 | 0 | 0 | 0 | 0 | 1 | 0.98755 | -0.23723 | 0.4 | 1 | 1.1 | 0.9
7 | 1 | 0.012958 | 0.0032475 | 0 | 0 | 1 | 0.98975 | -0.19731 | 0.4 | 1 | 1.1 | 0.9
8 | 1 | 0 | 0 | 0 | 0 | 1 | 0.99007 | -0.19104 | 0.4 | 1 | 1.1 | 0.9
58 | 1 | 0.0025936 | 0.00065002 | 0 | 0 | 1 | 0.99078 | -0.17725 | 0.4 | 1 | 1.1 | 0.9
49 | 1 | 0 | 0 | 0 | 0 | 1 | 0.99341 | -0.12637 | 0.4 | 1 | 1.1 | 0.9
57 | 1 | 0.0023718 | 0.00059444 | 0 | 0 | 1 | 0.9925 | -0.14392 | 0.4 | 1 | 1.1 | 0.9
54 | 1 | 0.0030855 | 0.0007733 | 0 | 0 | 1 | 0.993 | -0.13436 | 0.4 | 1 | 1.1 | 0.9
46 | 1 | 0 | 0 | 0 | 0 | 1 | 0.99653 | -0.066398 | 0.4 | 1 | 1.1 | 0.9
55 | 1 | 0.0028463 | 0.00071335 | 0 | 0 | 1 | 0.99203 | -0.153 | 0.4 | 1 | 1.1 | 0.9
56 | 1 | 0.0041731 | 0.0010459 | 0 | 0 | 1 | 0.99189 | -0.15577 | 0.4 | 1 | 1.1 | 0.9
59 | 1 | 0.0029625 | 0.00074248 | 0 | 0 | 1 | 0.99075 | -0.1779 | 0.4 | 1 | 1.1 | 0.9
60 | 1 | 0.0028658 | 0.00071825 | 0 | 0 | 1 | 0.99021 | -0.18821 | 0.4 | 1 | 1.1 | 0.9
61 | 1 | 0.0037687 | 0.00094453 | 0 | 0 | 1 | 0.99019 | -0.18871 | 0.4 | 1 | 1.1 | 0.9
65 | 1 | 0.0040329 | 0.0010107 | 0 | 0 | 1 | 0.98954 | -0.20126 | 0.4 | 1 | 1.1 | 0.9
72 | 1 | 0 | 0 | 0 | 0 | 1 | 0.98923 | -0.20733 | 0.4 | 1 | 1.1 | 0.9
68 | 1 | 0.0060567 | 0.001518 | 0 | 0 | 1 | 0.99165 | -0.16039 | 0.4 | 1 | 1.1 | 0.9
66 | 1 | 0.0026624 | 0.00066725 | 0 | 0 | 1 | 0.9918 | -0.15751 | 0.4 | 1 | 1.1 | 0.9
70 | 1 | 0.0038137 | 0.00095581 | 0 | 0 | 1 | 0.98906 | -0.21068 | 0.4 | 1 | 1.1 | 0.9
69 | 1 | 0.0043467 | 0.0010894 | 0 | 0 | 1 | 0.98892 | -0.21327 | 0.4 | 1 | 1.1 | 0.9
42 | 1 | 0.0054528 | 0.0013666 | 0 | 0 | 1 | 0.98984 | -0.19318 | 0.4 | 1 | 1.1 | 0.9
14 | 1 | 0.0034425 | 0.00086278 | 0 | 0 | 1 | 0.97665 | -0.44942 | 0.4 | 1 | 1.1 | 0.9
15 | 1 | 0 | 0 | 0 | 0 | 1 | 0.97602 | -0.46196 | 0.4 | 1 | 1.1 | 0.9
17 | 1 | 0.0053165 | 0.0013324 | 0 | 0 | 1 | 0.97582 | -0.4659 | 0.4 | 1 | 1.1 | 0.9
16 | 1 | 0.020453 | 0.0051261 | 0 | 0 | 1 | 0.9754 | -0.47421 | 0.4 | 1 | 1.1 | 0.9
77 | 1 | 0 | 0 | 0 | 0 | 1 | 0.97563 | -0.4696 | 0.4 | 1 | 1.1 | 0.9
74 | 1 | 0 | 0 | 0 | 0 | 1 | 0.97532 | -0.47569 | 0.4 | 1 | 1.1 | 0.9
19 | 1 | 0.019478 | 0.0048818 | 0 | 0 | 1 | 0.98292 | -0.32655 | 0.4 | 1 | 1.1 | 0.9
20 | 1 | 0 | 0 | 0 | 0 | 1 | 0.98094 | -0.36519 | 0.4 | 1 | 1.1 | 0.9
21 | 1 | 0 | 0 | 0 | 0 | 1 | 0.9853 | -0.28056 | 0.4 | 1 | 1.1 | 0.9
22 | 1 | 0.019839 | 0.0049722 | 0 | 0 | 1 | 0.98007 | -0.38219 | 0.4 | 1 | 1.1 | 0.9
23 | 1 | 0.015143 | 0.0037952 | 0 | 0 | 1 | 0.985 | -0.28635 | 0.4 | 1 | 1.1 | 0.9
24 | 1 | 0 | 0 | 0 | 0 | 1 | 0.98822 | -0.22411 | 0.4 | 1 | 1.1 | 0.9
25 | 1 | 0 | 0 | 0 | 0 | 1 | 0.97799 | -0.42274 | 0.4 | 1 | 1.1 | 0.9
33 | 1 | 0 | 0 | 0 | 0 | 1 | 0.97997 | -0.38416 | 0.4 | 1 | 1.1 | 0.9
35 | 1 | 0 | 0 | 0 | 0 | 1 | 0.99221 | -0.14771 | 0.4 | 1 | 1.1 | 0.9
26 | 1 | 0.023704 | 0.0059407 | 0 | 0 | 1 | 0.97665 | -0.44904 | 0.4 | 1 | 1.1 | 0.9
32 | 1 | 0.0015689 | 0.0003932 | 0 | 0 | 1 | 0.97986 | -0.38625 | 0.4 | 1 | 1.1 | 0.9
36 | 1 | 0.0019746 | 0.00049487 | 0 | 0 | 1 | 0.99219 | -0.14803 | 0.4 | 1 | 1.1 | 0.9
34 | 1 | 0.010026 | 0.0025126 | 0 | 0 | 1 | 0.99375 | -0.11838 | 0.4 | 1 | 1.1 | 0.9
51 | 1 | 0.00351 | 0.00087969 | 0 | 0 | 1 | 0.99934 | -0.012736 | 0.4 | 1 | 1.1 | 0.9
52 | 1 | 0.0055595 | 0.0013933 | 0 | 0 | 1 | 0.99935 | -0.012521 | 0.4 | 1 | 1.1 | 0.9
39 | 1 | 0 | 0 | 0 | 0 | 1 | 0.97545 | -0.47273 | 0.4 | 1 | 1.1 | 0.9
40 | 1 | 0 | 0 | 0 | 0 | 1 | 0.97491 | -0.48335 | 0.4 | 1 | 1.1 | 0.9
38 | 1 | 0.031958 | 0.0080094 | 0 | 0 | 1 | 0.97513 | -0.47902 | 0.4 | 1 | 1.1 | 0.9
27 | 1 | 0.0019191 | 0.00048098 | 0 | 0 | 1 | 0.99603 | -0.075041 | 0.4 | 1 | 1.1 | 0.9
28 | 1 | 0.0021355 | 0.00053519 | 0 | 0 | 1 | 0.99312 | -0.13039 | 0.4 | 1 | 1.1 | 0.9
29 | 1 | 0.0095962 | 0.002405 | 0 | 0 | 1 | 0.99545 | -0.086119 | 0.4 | 1 | 1.1 | 0.9
44 | 3 | 0.0051793 | 0.0012981 | 0 | 0 | 1 | 1 | 0 | 0.4 | 1 | 1.1 | 0.9
30 | 1 | 0.0073759 | 0.0018486 | 0 | 0 | 1 | 0.99289 | -0.13476 | 0.4 | 1 | 1.1 | 0.9
31 | 1 | 0.010258 | 0.0025709 | 0 | 0 | 1 | 0.99506 | -0.093561 | 0.4 | 1 | 1.1 | 0.9
45 | 1 | 0.0021949 | 0.0005501 | 0 | 0 | 1 | 0.99999 | -0.00021584 | 0.4 | 1 | 1.1 | 0.9
47 | 1 | 0.0077388 | 0.0019395 | 0 | 0 | 1 | 0.99974 | -0.0050402 | 0.4 | 1 | 1.1 | 0.9
53 | 1 | 0.0038524 | 0.0009655 | 0 | 0 | 1 | 0.99638 | -0.069225 | 0.4 | 1 | 1.1 | 0.9
48 | 1 | 0.0040777 | 0.001022 | 0 | 0 | 1 | 0.99643 | -0.068183 | 0.4 | 1 | 1.1 | 0.9
41 | 1 | 0.023575 | 0.0059085 | 0 | 0 | 1 | 0.97354 | -0.51027 | 0.4 | 1 | 1.1 | 0.9
50 | 1 | 0.0025141 | 0.00063009 | 0 | 0 | 1 | 0.99974 | -0.0050484 | 0.4 | 1 | 1.1 | 0.9
62 | 1 | 0 | 0 | 0 | 0 | 1 | 0.99225 | -0.14889 | 0.4 | 1 | 1.1 | 0.9
63 | 1 | 0.0037487 | 0.00093952 | 0 | 0 | 1 | 0.99212 | -0.15128 | 0.4 | 1 | 1.1 | 0.9
64 | 1 | 0 | 0 | 0 | 0 | 1 | 0.99202 | -0.15321 | 0.4 | 1 | 1.1 | 0.9
67 | 1 | 0.0035687 | 0.0008944 | 0 | 0 | 1 | 0.99183 | -0.15704 | 0.4 | 1 | 1.1 | 0.9
73 | 1 | 0.0020161 | 0.00050528 | 0 | 0 | 1 | 0.97505 | -0.4811 | 0.4 | 1 | 1.1 | 0.9
75 | 1 | 0.0029643 | 0.00074292 | 0 | 0 | 1 | 0.97497 | -0.4827 | 0.4 | 1 | 1.1 | 0.9
76 | 1 | 0 | 0 | 0 | 0 | 1 | 0.97524 | -0.47726 | 0.4 | 1 | 1.1 | 0.9
78 | 1 | 0.0018905 | 0.0004738 | 0 | 0 | 1 | 0.97515 | -0.47908 | 0.4 | 1 | 1.1 | 0.9

## generator_data
GEN_BUS | PG | QG | QMAX | QMIN | VG | MBASE | GEN_STATUS | PMAX | PMIN
44 | 0.38628 | 0.098952 | 10 | -10 | 1 | 100 | 1 | 10 | 0

## branch_data
F_BUS | T_BUS | BR_R | BR_X | BR_B | RATE_A | RATE_B | RATE_C | TAP | SHIFT | BR_STATUS | ANGMIN | ANGMAX | P_in | Q_in | P_out | Q_out
1 | 2 | 2.9983 | 1.9189 | 5.0349e-09 | 0 | 0 | 0 | 0 | 0 | 1 | -90 | 90 | -0.0083994 | -0.0021052 | 0.0084017 | 0.0021062
2 | 3 | 2.5375 | 1.624 | 4.2612e-09 | 0 | 0 | 0 | 0 | 0 | 1 | -90 | 90 | -0.012708 | -0.0031854 | 0.012712 | 0.0031879
3 | 10 | 3.6044 | 2.3068 | 6.0528e-09 | 0 | 0 | 0 | 0 | 0 | 1 | -90 | 90 | 0.050562 | 0.012743 | -0.05046 | -0.012679
3 | 11 | 1.6547 | 1.059 | 2.7786e-09 | 0 | 0 | 0 | 0 | 0 | 1 | -90 | 90 | 0.0070153 | 0.0017582 | -0.0070144 | -0.0017579
3 | 12 | 2.7283 | 1.7461 | 4.5816e-09 | 0 | 0 | 0 | 0 | 0 | 1 | -90 | 90 | -0.07029 | -0.017689 | 0.070439 | 0.017784
10 | 13 | 0.92953 | 0.5949 | 1.5609e-09 | 0 | 0 | 0 | 0 | 0 | 1 | -90 | 90 | 0.042946 | 0.010795 | -0.042927 | -0.010783
11 | 18 | 1.5858 | 1.0149 | 2.663e-09 | 0 | 0 | 0 | 0 | 0 | 1 | -90 | 90 | 0.0040249 | 0.0010086 | -0.0040246 | -0.0010087
12 | 9 | 1.595 | 1.0208 | 2.6784e-09 | 0 | 0 | 0 | 0 | 0 | 1 | -90 | 90 | -0.075823 | -0.019133 | 0.075924 | 0.019198
13 | 14 | 2.4371 | 1.5597 | 4.0926e-09 | 0 | 0 | 0 | 0 | 0 | 1 | -90 | 90 | 0.036157 | 0.0090864 | -0.036121 | -0.0090641
9 | 43 | 3.0784 | 1.9702 | 5.1694e-09 | 0 | 0 | 0 | 0 | 0 | 1 | -90 | 90 | -0.096717 | -0.024421 | 0.097033 | 0.024623
9 | 6 | 3.7429 | 2.3954 | 6.2853e-09 | 0 | 0 | 0 | 0 | 0 | 1 | -90 | 90 | 0.020792 | 0.0052233 | -0.020774 | -0.0052126
4 | 5 | 0.013817 | 0.0088428 | 2.3202e-11 | 0 | 0 | 0 | 0 | 0 | 1 | -90 | 90 | -0.016945 | -0.0042469 | 0.016945 | 0.0042469
5 | 6 | 3.4782 | 2.2261 | 5.8409e-09 | 0 | 0 | 0 | 0 | 0 | 1 | -90 | 90 | -0.020758 | -0.0052026 | 0.020774 | 0.0052126
43 | 42 | 2.0053 | 1.2834 | 3.3675e-09 | 0 | 0 | 0 | 0 | 0 | 1 | -90 | 90 | -0.097033 | -0.024623 | 0.097239 | 0.024754
7 | 8 | 2.1253 | 1.3602 | 3.569e-09 | 0 | 0 | 0 | 0 | 0 | 1 | -90 | 90 | -0.012958 | -0.0032475 | 0.012962 | 0.0032496
8 | 58 | 4.6779 | 2.9938 | 7.8554e-09 | 0 | 0 | 0 | 0 | 0 | 1 | -90 | 90 | -0.012962 | -0.0032496 | 0.01297 | 0.0032543
58 | 59 | 0.12994 | 0.083159 | 2.182e-10 | 0 | 0 | 0 | 0 | 0 | 1 | -90 | 90 | 0.021812 | 0.0054727 | -0.021811 | -0.0054723
58 | 56 | 2.5334 | 1.6214 | 4.2543e-09 | 0 | 0 | 0 | 0 | 0 | 1 | -90 | 90 | -0.037376 | -0.009377 | 0.037414 | 0.0094011
49 | 57 | 4.2139 | 2.6969 | 7.0763e-09 | 0 | 0 | 0 | 0 | 0 | 1 | -90 | 90 | 0.018434 | 0.0046276 | -0.018418 | -0.0046184
49 | 54 | 0.74467 | 0.47659 | 1.2505e-09 | 0 | 0 | 0 | 0 | 0 | 1 | -90 | 90 | 0.047582 | 0.011974 | -0.047564 | -0.011962
49 | 46 | 4.0397 | 2.5854 | 6.7838e-09 | 0 | 0 | 0 | 0 | 0 | 1 | -90 | 90 | -0.066016 | -0.016601 | 0.066206 | 0.016722
57 | 62 | 1.3656 | 0.87401 | 2.2933e-09 | 0 | 0 | 0 | 0 | 0 | 1 | -90 | 90 | 0.016046 | 0.004024 | -0.016043 | -0.0040218
54 | 55 | 1.8545 | 1.1869 | 3.1142e-09 | 0 | 0 | 0 | 0 | 0 | 1 | -90 | 90 | 0.044479 | 0.011189 | -0.044439 | -0.011164
46 | 48 | 1.0017 | 0.6411 | 1.6821e-09 | 0 | 0 | 0 | 0 | 0 | 1 | -90 | 90 | 0.007931 | 0.0019877 | -0.0079303 | -0.0019874
46 | 44 | 4.0185 | 2.5718 | 6.7481e-09 | 0 | 0 | 0 | 0 | 0 | 1 | -90 | 90 | -0.074137 | -0.01871 | 0.074373 | 0.01886
55 | 56 | 0.29459 | 0.18854 | 4.947e-10 | 0 | 0 | 0 | 0 | 0 | 1 | -90 | 90 | 0.041593 | 0.01045 | -0.041587 | -0.010447
59 | 60 | 2.409 | 1.5418 | 4.0453e-09 | 0 | 0 | 0 | 0 | 0 | 1 | -90 | 90 | 0.018849 | 0.0047298 | -0.01884 | -0.0047243
60 | 61 | 0.13629 | 0.087226 | 2.2887e-10 | 0 | 0 | 0 | 0 | 0 | 1 | -90 | 90 | 0.015974 | 0.004006 | -0.015973 | -0.0040058
61 | 65 | 4.5189 | 2.8921 | 7.5885e-09 | 0 | 0 | 0 | 0 | 0 | 1 | -90 | 90 | 0.012205 | 0.0030613 | -0.012197 | -0.0030574
65 | 72 | 3.2625 | 2.088 | 5.4787e-09 | 0 | 0 | 0 | 0 | 0 | 1 | -90 | 90 | 0.0081646 | 0.0020466 | -0.0081622 | -0.0020457
72 | 70 | 1.7987 | 1.1512 | 3.0205e-09 | 0 | 0 | 0 | 0 | 0 | 1 | -90 | 90 | 0.0081622 | 0.0020457 | -0.0081609 | -0.0020451
68 | 66 | 2.0983 | 1.3429 | 3.5236e-09 | 0 | 0 | 0 | 0 | 0 | 1 | -90 | 90 | -0.0060567 | -0.001518 | 0.0060575 | 0.0015181
66 | 67 | 0.23742 | 0.15195 | 3.987e-10 | 0 | 0 | 0 | 0 | 0 | 1 | -90 | 90 | -0.0087199 | -0.0021854 | 0.0087201 | 0.0021855
70 | 69 | 2.6163 | 1.6745 | 4.3936e-09 | 0 | 0 | 0 | 0 | 0 | 1 | -90 | 90 | 0.0043472 | 0.0010893 | -0.0043467 | -0.0010894
42 | 30 | 2.5303 | 1.6194 | 4.249e-09 | 0 | 0 | 0 | 0 | 0 | 1 | -90 | 90 | -0.10269 | -0.026121 | 0.10298 | 0.026306
14 | 15 | 1.6406 | 1.05 | 2.7551e-09 | 0 | 0 | 0 | 0 | 0 | 1 | -90 | 90 | 0.032679 | 0.0082013 | -0.032659 | -0.0081891
15 | 17 | 1.3792 | 0.88272 | 2.3161e-09 | 0 | 0 | 0 | 0 | 0 | 1 | -90 | 90 | 0.012194 | 0.0030557 | -0.012192 | -0.0030544
15 | 16 | 2.5557 | 1.6356 | 4.2917e-09 | 0 | 0 | 0 | 0 | 0 | 1 | -90 | 90 | 0.020465 | 0.0051335 | -0.020453 | -0.0051262
17 | 77 | 2.2945 | 1.4685 | 3.8531e-09 | 0 | 0 | 0 | 0 | 0 | 1 | -90 | 90 | 0.0068757 | 0.001722 | -0.0068745 | -0.0017215
77 | 74 | 3.7771 | 2.4173 | 6.3428e-09 | 0 | 0 | 0 | 0 | 0 | 1 | -90 | 90 | 0.0068745 | 0.0017216 | -0.0068725 | -0.0017209
74 | 76 | 3.5322 | 2.2606 | 5.9315e-09 | 0 | 0 | 0 | 0 | 0 | 1 | -90 | 90 | 0.0018907 | 0.00047279 | -0.0018906 | -0.00047326
74 | 73 | 4.6293 | 2.9627 | 7.7738e-09 | 0 | 0 | 0 | 0 | 0 | 1 | -90 | 90 | 0.0049818 | 0.0012481 | -0.0049805 | -0.001248
19 | 20 | 1.6589 | 1.0617 | 2.7858e-09 | 0 | 0 | 0 | 0 | 0 | 1 | -90 | 90 | 0.10128 | 0.025629 | -0.10109 | -0.025509
19 | 21 | 1.6621 | 1.0637 | 2.791e-09 | 0 | 0 | 0 | 0 | 0 | 1 | -90 | 90 | -0.12076 | -0.03051 | 0.12103 | 0.030681
20 | 22 | 0.72801 | 0.46593 | 1.2225e-09 | 0 | 0 | 0 | 0 | 0 | 1 | -90 | 90 | 0.10109 | 0.025509 | -0.10101 | -0.025456
21 | 23 | 1.6622 | 1.0638 | 2.7912e-09 | 0 | 0 | 0 | 0 | 0 | 1 | -90 | 90 | 0.015147 | 0.0037976 | -0.015143 | -0.0037952
21 | 24 | 1.8213 | 1.1656 | 3.0584e-09 | 0 | 0 | 0 | 0 | 0 | 1 | -90 | 90 | -0.13617 | -0.034478 | 0.13654 | 0.034715
22 | 25 | 2.1986 | 1.4071 | 3.692e-09 | 0 | 0 | 0 | 0 | 0 | 1 | -90 | 90 | 0.079604 | 0.020093 | -0.07945 | -0.019994
22 | 33 | 5.379 | 3.4426 | 9.0328e-09 | 0 | 0 | 0 | 0 | 0 | 1 | -90 | 90 | 0.0015692 | 0.00039161 | -0.001569 | -0.00039238
24 | 35 | 2.482 | 1.5885 | 4.168e-09 | 0 | 0 | 0 | 0 | 0 | 1 | -90 | 90 | -0.13654 | -0.034714 | 0.13705 | 0.035037
25 | 26 | 1.4211 | 0.90947 | 2.3863e-09 | 0 | 0 | 0 | 0 | 0 | 1 | -90 | 90 | 0.079449 | 0.019994 | -0.07935 | -0.019931
33 | 32 | 5.7399 | 3.6735 | 9.6389e-09 | 0 | 0 | 0 | 0 | 0 | 1 | -90 | 90 | 0.001569 | 0.00039238 | -0.0015688 | -0.0003932
35 | 36 | 0.72035 | 0.46102 | 1.2097e-09 | 0 | 0 | 0 | 0 | 0 | 1 | -90 | 90 | 0.0019746 | 0.00049477 | -0.0019746 | -0.00049487
35 | 34 | 0.94455 | 0.60451 | 1.5862e-09 | 0 | 0 | 0 | 0 | 0 | 1 | -90 | 90 | -0.13902 | -0.035531 | 0.13922 | 0.035658
26 | 39 | 1.8217 | 1.1659 | 3.0591e-09 | 0 | 0 | 0 | 0 | 0 | 1 | -90 | 90 | 0.055646 | 0.01399 | -0.055583 | -0.01395
34 | 31 | 0.74687 | 0.478 | 2.5084e-09 | 0 | 0 | 0 | 0 | 0 | 1 | -90 | 90 | -0.14925 | -0.03817 | 0.14943 | 0.038285
51 | 52 | 0.27338 | 0.17496 | 4.5908e-10 | 0 | 0 | 0 | 0 | 0 | 1 | -90 | 90 | -0.00351 | -0.00087969 | 0.00351 | 0.00087967
52 | 50 | 3.6896 | 2.3613 | 6.1958e-09 | 0 | 0 | 0 | 0 | 0 | 1 | -90 | 90 | -0.0090696 | -0.002273 | 0.0090728 | 0.0022745
39 | 40 | 1.9191 | 1.2283 | 3.2228e-09 | 0 | 0 | 0 | 0 | 0 | 1 | -90 | 90 | 0.023617 | 0.0059346 | -0.023605 | -0.0059272
39 | 38 | 0.83934 | 0.53718 | 1.4095e-09 | 0 | 0 | 0 | 0 | 0 | 1 | -90 | 90 | 0.031967 | 0.0080156 | -0.031957 | -0.0080096
40 | 41 | 4.8577 | 3.1089 | 8.1574e-09 | 0 | 0 | 0 | 0 | 0 | 1 | -90 | 90 | 0.023605 | 0.0059273 | -0.023575 | -0.0059087
27 | 28 | 2.2065 | 1.4121 | 3.7052e-09 | 0 | 0 | 0 | 0 | 0 | 1 | -90 | 90 | 0.11282 | 0.028897 | -0.11252 | -0.028704
27 | 29 | 0.29458 | 0.18853 | 1.484e-09 | 0 | 0 | 0 | 0 | 0 | 1 | -90 | 90 | 0.16943 | 0.043355 | -0.16934 | -0.043297
27 | 44 | 1.1953 | 0.76501 | 6.0219e-09 | 0 | 0 | 0 | 0 | 0 | 1 | -90 | 90 | -0.28417 | -0.072733 | 0.2852 | 0.073396
28 | 30 | 0.17722 | 0.11342 | 2.9761e-10 | 0 | 0 | 0 | 0 | 0 | 1 | -90 | 90 | 0.11038 | 0.028169 | -0.11036 | -0.028154
29 | 31 | 0.20974 | 0.13423 | 1.0566e-09 | 0 | 0 | 0 | 0 | 0 | 1 | -90 | 90 | 0.15974 | 0.040892 | -0.15968 | -0.040856
44 | 45 | 0.044957 | 0.028773 | 7.5496e-11 | 0 | 0 | 0 | 0 | 0 | 1 | -90 | 90 | 0.021525 | 0.005397 | -0.021525 | -0.0053968
45 | 47 | 1.1187 | 0.71599 | 1.8786e-09 | 0 | 0 | 0 | 0 | 0 | 1 | -90 | 90 | 0.01933 | 0.0048467 | -0.019326 | -0.0048441
47 | 50 | 0.0031751 | 0.002032 | 5.3318e-12 | 0 | 0 | 0 | 0 | 0 | 1 | -90 | 90 | 0.011587 | 0.0029046 | -0.011587 | -0.0029046
53 | 48 | 1.2039 | 0.7705 | 2.0217e-09 | 0 | 0 | 0 | 0 | 0 | 1 | -90 | 90 | -0.0038524 | -0.0009655 | 0.0038526 | 0.00096543
62 | 63 | 2.8116 | 1.7994 | 4.7215e-09 | 0 | 0 | 0 | 0 | 0 | 1 | -90 | 90 | 0.0037491 | 0.00093932 | -0.0037487 | -0.00093952
62 | 64 | 1.5525 | 0.9936 | 2.6071e-09 | 0 | 0 | 0 | 0 | 0 | 1 | -90 | 90 | 0.012294 | 0.0030825 | -0.012291 | -0.0030811
64 | 67 | 1.3735 | 0.87904 | 2.3065e-09 | 0 | 0 | 0 | 0 | 0 | 1 | -90 | 90 | 0.012291 | 0.0030811 | -0.012289 | -0.0030799
73 | 75 | 2.3034 | 1.4742 | 3.8681e-09 | 0 | 0 | 0 | 0 | 0 | 1 | -90 | 90 | 0.0029645 | 0.00074272 | -0.0029642 | -0.00074295
76 | 78 | 4.1182 | 2.6357 | 6.9156e-09 | 0 | 0 | 0 | 0 | 0 | 1 | -90 | 90 | 0.0018906 | 0.00047326 | -0.0018904 | -0.00047381