## bus_data
BUS_I | BUS_TYPE | Pd | Qd | Gs | Bs | area | Vm | Va | baseKV | zone | Vmax | Vmin
1 | 1 | 0.0046978 | 0.0011774 | 0 | 0 | 1 | 0.98308 | -0.32346 | 0.4 | 1 | 1.1 | 0.9
2 | 1 | 0.0035797 | 0.00089716 | 0 | 0 | 1 | 0.98413 | -0.30322 | 0.4 | 1 | 1.1 | 0.9
3 | 1 | 0.0044279 | 0.0011097 | 0 | 0 | 1 | 0.98167 | -0.35092 | 0.4 | 1 | 1.1 | 0.9
4 | 1 | 0 | 0 | 0 | 0 | 1 | 0.98718 | -0.24437 | 0.4 | 1 | 1.1 | 0.9
5 | 1 | 0 | 0 | 0 | 0 | 1 | 0.98105 | -0.36288 | 0.4 | 1 | 1.1 | 0.9
15 | 1 | 0.0030306 | 0.00075953 | 0 | 0 | 1 | 0.98697 | -0.24848 | 0.4 | 1 | 1.1 | 0.9
7 | 1 | 0 | 0 | 0 | 0 | 1 | 0.98806 | -0.22738 | 0.4 | 1 | 1.1 | 0.9
24 | 1 | 0.0034501 | 0.00086467 | 0 | 0 | 1 | 0.97995 | -0.38429 | 0.4 | 1 | 1.1 | 0.9
16 | 1 | 0.0036856 | 0.0009237 | 0 | 0 | 1 | 0.98677 | -0.25243 | 0.4 | 1 | 1.1 | 0.9
9 | 1 | 0.010784 | 0.0027028 | 0 | 0 | 1 | 0.98792 | -0.23015 | 0.4 | 1 | 1.1 | 0.9
6 | 1 | 0.0087052 | 0.0021817 | 0 | 0 | 1 | 0.98882 | -0.21284 | 0.4 | 1 | 1.1 | 0.9
23 | 1 | 0.0054274 | 0.0013602 | 0 | 0 | 1 | 0.97787 | -0.42488 | 0.4 | 1 | 1.1 | 0.9
8 | 1 | 0 | 0 | 0 | 0 | 1 | 0.98974 | -0.19514 | 0.4 | 1 | 1.1 | 0.9
10 | 1 | 0.0060807 | 0.001524 | 0 | 0 | 1 | 0.98938 | -0.20205 | 0.4 | 1 | 1.1 | 0.9
11 | 1 | 0.0054177 | 0.0013578 | 0 | 0 | 1 | 0.99096 | -0.17179 | 0.4 | 1 | 1.1 | 0.9
114 | 1 | 0.0096879 | 0.002428 | 0 | 0 | 1 | 0.98781 | -0.23234 | 0.4 | 1 | 1.1 | 0.9
122 | 1 | 0.0072786 | 0.0018242 | 0 | 0 | 1 | 0.99261 | -0.14013 | 0.4 | 1 | 1.1 | 0.9
123 | 1 | 0 | 0 | 0 | 0 | 1 | 0.99369 | -0.1195 | 0.4 | 1 | 1.1 | 0.9
12 | 1 | 0.0024516 | 0.00061444 | 0 | 0 | 1 | 0.98636 | -0.26037 | 0.4 | 1 | 1.1 | 0.9
13 | 1 | 0.0040463 | 0.0010141 | 0 | 0 | 1 | 0.98638 | -0.2599 | 0.4 | 1 | 1.1 | 0.9
14 | 1 | 0.0052372 | 0.0013126 | 0 | 0 | 1 | 0.98655 | -0.25671 | 0.4 | 1 | 1.1 | 0.9
17 | 1 | 0.0073183 | 0.0018341 | 0 | 0 | 1 | 0.97462 | -0.48866 | 0.4 | 1 | 1.1 | 0.9
18 | 1 | 0.001213 | 0.00030399 | 0 | 0 | 1 | 0.97453 | -0.49038 | 0.4 | 1 | 1.1 | 0.9
19 | 1 | 0 | 0 | 0 | 0 | 1 | 0.97493 | -0.48263 | 0.4 | 1 | 1.1 | 0.9
20 | 1 | 0.0036122 | 0.0009053 | 0 | 0 | 1 | 0.97442 | -0.49257 | 0.4 | 1 | 1.1 | 0.9
21 | 1 | 0.0041769 | 0.0010468 | 0 | 0 | 1 | 0.97558 | -0.46985 | 0.4 | 1 | 1.1 | 0.9
22 | 1 | 0.0040274 | 0.0010094 | 0 | 0 | 1 | 0.97428 | -0.49543 | 0.4 | 1 | 1.1 | 0.9
26 | 1 | 0.0043564 | 0.0010918 | 0 | 0 | 1 | 0.97407 | -0.49958 | 0.4 | 1 | 1.1 | 0.9
27 | 1 | 0.0037561 | 0.00094136 | 0 | 0 | 1 | 0.97154 | -0.54943 | 0.4 | 1 | 1.1 | 0.9
28 | 1 | 0.0054865 | 0.001375 | 0 | 0 | 1 | 0.97162 | -0.54787 | 0.4 | 1 | 1.1 | 0.9
37 | 1 | 0.0097379 | 0.0024405 | 0 | 0 | 1 | 0.9723 | -0.53433 | 0.4 | 1 | 1.1 | 0.9
29 | 1 | 0.0067442 | 0.0016903 | 0 | 0 | 1 | 0.97168 | -0.54658 | 0.4 | 1 | 1.1 | 0.9
36 | 1 | 0 | 0 | 0 | 0 | 1 | 0.97205 | -0.53941 | 0.4 | 1 | 1.1 | 0.9
30 | 1 | 0.0086714 | 0.0021733 | 0 | 0 | 1 | 0.97182 | -0.54381 | 0.4 | 1 | 1.1 | 0.9
32 | 1 | 0 | 0 | 0 | 0 | 1 | 0.97192 | -0.54198 | 0.4 | 1 | 1.1 | 0.9
31 | 1 | 0 | 0 | 0 | 0 | 1 | 0.98535 | -0.28032 | 0.4 | 1 | 1.1 | 0.9
33 | 1 | 0.015491 | 0.0038824 | 0 | 0 | 1 | 0.98546 | -0.27813 | 0.4 | 1 | 1.1 | 0.9
34 | 1 | 0 | 0 | 0 | 0 | 1 | 0.98522 | -0.28279 | 0.4 | 1 | 1.1 | 0.9
35 | 1 | 0.003704 | 0.00092831 | 0 | 0 | 1 | 0.97177 | -0.54491 | 0.4 | 1 | 1.1 | 0.9
40 | 1 | 0 | 0 | 0 | 0 | 1 | 0.98588 | -0.27007 | 0.4 | 1 | 1.1 | 0.9
144 | 1 | 0.0041978 | 0.0010521 | 0 | 0 | 1 | 0.98518 | -0.2836 | 0.4 | 1 | 1.1 | 0.9
43 | 1 | 0.0016784 | 0.00042066 | 0 | 0 | 1 | 0.98585 | -0.27055 | 0.4 | 1 | 1.1 | 0.9
38 | 1 | 0.0050793 | 0.001273 | 0 | 0 | 1 | 0.9864 | -0.25988 | 0.4 | 1 | 1.1 | 0.9
39 | 1 | 0 | 0 | 0 | 0 | 1 | 0.98672 | -0.25357 | 0.4 | 1 | 1.1 | 0.9
41 | 1 | 0 | 0 | 0 | 0 | 1 | 0.98463 | -0.29402 | 0.4 | 1 | 1.1 | 0.9
42 | 1 | 0 | 0 | 0 | 0 | 1 | 0.9878 | -0.23276 | 0.4 | 1 | 1.1 | 0.9
59 | 1 | 0 | 0 | 0 | 0 | 1 | 0.98213 | -0.34244 | 0.4 | 1 | 1.1 | 0.9
51 | 1 | 0.0041751 | 0.0010464 | 0 | 0 | 1 | 0.98452 | -0.29615 | 0.4 | 1 | 1.1 | 0.9
62 | 1 | 0.0031134 | 0.00078028 | 0 | 0 | 1 | 0.99031 | -0.18451 | 0.4 | 1 | 1.1 | 0.9
48 | 1 | 0.007741 | 0.0019401 | 0 | 0 | 1 | 0.98716 | -0.24525 | 0.4 | 1 | 1.1 | 0.9
50 | 1 | 0 | 0 | 0 | 0 | 1 | 0.98585 | -0.27068 | 0.4 | 1 | 1.1 | 0.9
60 | 1 | 0.008087 | 0.0020268 | 0 | 0 | 1 | 0.97997 | -0.38454 | 0.4 | 1 | 1.1 | 0.9
115 | 1 | 0 | 0 | 0 | 0 | 1 | 0.99221 | -0.14807 | 0.4 | 1 | 1.1 | 0.9
47 | 1 | 0.0020646 | 0.00051744 | 0 | 0 | 1 | 0.98698 | -0.24875 | 0.4 | 1 | 1.1 | 0.9
52 | 1 | 0.0007263 | 0.00018203 | 0 | 0 | 1 | 0.98584 | -0.27078 | 0.4 | 1 | 1.1 | 0.9
44 | 1 | 0.017456 | 0.0043749 | 0 | 0 | 1 | 0.97703 | -0.44216 | 0.4 | 1 | 1.1 | 0.9
45 | 1 | 0 | 0 | 0 | 0 | 1 | 0.97739 | -0.43498 | 0.4 | 1 | 1.1 | 0.9
46 | 1 | 0 | 0 | 0 | 0 | 1 | 0.97764 | -0.43016 | 0.4 | 1 | 1.1 | 0.9
57 | 1 | 0 | 0 | 0 | 0 | 1 | 0.97633 | -0.45593 | 0.4 | 1 | 1.1 | 0.9
61 | 1 | 0.010406 | 0.0026079 | 0 | 0 | 1 | 0.9794 | -0.39573 | 0.4 | 1 | 1.1 | 0.9
63 | 1 | 0.01464 | 0.003669 | 0 | 0 | 1 | 0.97583 | -0.46571 | 0.4 | 1 | 1.1 | 0.9
55 | 1 | 0 | 0 | 0 | 0 | 1 | 0.9759 | -0.46425 | 0.4 | 1 | 1.1 | 0.9
49 | 1 | 0.025322 | 0.0063463 | 0 | 0 | 1 | 0.98653 | -0.25747 | 0.4 | 1 | 1.1 | 0.9
53 | 1 | 0.0062777 | 0.0015733 | 0 | 0 | 1 | 0.97499 | -0.48223 | 0.4 | 1 | 1.1 | 0.9
54 | 1 | 0.010241 | 0.0025667 | 0 | 0 | 1 | 0.97462 | -0.48954 | 0.4 | 1 | 1.1 | 0.9
56 | 1 | 0.0015449 | 0.00038718 | 0 | 0 | 1 | 0.97447 | -0.49256 | 0.4 | 1 | 1.1 | 0.9
58 | 1 | 0.0042496 | 0.001065 | 0 | 0 | 1 | 0.97523 | -0.47762 | 0.4 | 1 | 1.1 | 0.9
142 | 1 | 0.0032659 | 0.00081852 | 0 | 0 | 1 | 0.97444 | -0.49318 | 0.4 | 1 | 1.1 | 0.9
105 | 1 | 0.0033422 | 0.00083764 | 0 | 0 | 1 | 0.97513 | -0.47951 | 0.4 | 1 | 1.1 | 0.9
64 | 1 | 0 | 0 | 0 | 0 | 1 | 0.97542 | -0.47371 | 0.4 | 1 | 1.1 | 0.9
106 | 1 | 0.0010856 | 0.00027208 | 0 | 0 | 1 | 0.97512 | -0.4798 | 0.4 | 1 | 1.1 | 0.9
116 | 1 | 0.0047233 | 0.0011838 | 0 | 0 | 1 | 0.99452 | -0.10402 | 0.4 | 1 | 1.1 | 0.9
113 | 1 | 0.037837 | 0.0094827 | 0 | 0 | 1 | 0.99175 | -0.15693 | 0.4 | 1 | 1.1 | 0.9
65 | 1 | 0.0052979 | 0.0013278 | 0 | 0 | 1 | 0.97473 | -0.48733 | 0.4 | 1 | 1.1 | 0.9
66 | 1 | 0.0029537 | 0.00074027 | 0 | 0 | 1 | 0.97525 | -0.47718 | 0.4 | 1 | 1.1 | 0.9
99 | 1 | 0 | 0 | 0 | 0 | 1 | 0.97431 | -0.49559 | 0.4 | 1 | 1.1 | 0.9
101 | 1 | 0.0019341 | 0.00048474 | 0 | 0 | 1 | 0.97524 | -0.47734 | 0.4 | 1 | 1.1 | 0.9
100 | 1 | 0 | 0 | 0 | 0 | 1 | 0.97391 | -0.50352 | 0.4 | 1 | 1.1 | 0.9
67 | 1 | 0.027152 | 0.0068049 | 0 | 0 | 1 | 0.99642 | -0.068523 | 0.4 | 1 | 1.1 | 0.9
68 | 1 | 0 | 0 | 0 | 0 | 1 | 0.99823 | -0.033752 | 0.4 | 1 | 1.1 | 0.9
70 | 1 | 0 | 0 | 0 | 0 | 1 | 0.9993 | -0.013235 | 0.4 | 1 | 1.1 | 0.9
121 | 1 | 0.00089224 | 0.00022362 | 0 | 0 | 1 | 0.99778 | -0.041933 | 0.4 | 1 | 1.1 | 0.9
120 | 3 | 0.0058301 | 0.0014612 | 0 | 0 | 1 | 1 | 0 | 0.4 | 1 | 1.1 | 0.9
124 | 1 | 0 | 0 | 0 | 0 | 1 | 0.99675 | -0.061345 | 0.4 | 1 | 1.1 | 0.9
119 | 1 | 0.0057471 | 0.0014404 | 0 | 0 | 1 | 0.998 | -0.037817 | 0.4 | 1 | 1.1 | 0.9
71 | 1 | 0.0053054 | 0.0013297 | 0 | 0 | 1 | 0.98093 | -0.36533 | 0.4 | 1 | 1.1 | 0.9
72 | 1 | 0.0032822 | 0.00082259 | 0 | 0 | 1 | 0.98206 | -0.34319 | 0.4 | 1 | 1.1 | 0.9
73 | 1 | 0.0058663 | 0.0014702 | 0 | 0 | 1 | 0.98006 | -0.38244 | 0.4 | 1 | 1.1 | 0.9
74 | 1 | 0.010751 | 0.0026946 | 0 | 0 | 1 | 0.97894 | -0.40412 | 0.4 | 1 | 1.1 | 0.9
90 | 1 | 0 | 0 | 0 | 0 | 1 | 0.98525 | -0.28135 | 0.4 | 1 | 1.1 | 0.9
75 | 1 | 0.0071403 | 0.0017895 | 0 | 0 | 1 | 0.97928 | -0.3976 | 0.4 | 1 | 1.1 | 0.9
91 | 1 | 0.0046014 | 0.0011532 | 0 | 0 | 1 | 0.98511 | -0.28416 | 0.4 | 1 | 1.1 | 0.9
88 | 1 | 0.0022966 | 0.00057559 | 0 | 0 | 1 | 0.98727 | -0.24235 | 0.4 | 1 | 1.1 | 0.9
82 | 1 | 0.0041413 | 0.0010379 | 0 | 0 | 1 | 0.97725 | -0.43714 | 0.4 | 1 | 1.1 | 0.9
137 | 1 | 0 | 0 | 0 | 0 | 1 | 0.97836 | -0.41571 | 0.4 | 1 | 1.1 | 0.9
83 | 1 | 0.0030465 | 0.00076354 | 0 | 0 | 1 | 0.97674 | -0.44723 | 0.4 | 1 | 1.1 | 0.9
138 | 1 | 0.0022568 | 0.0005656 | 0 | 0 | 1 | 0.97796 | -0.42344 | 0.4 | 1 | 1.1 | 0.9
76 | 1 | 0.0045621 | 0.0011434 | 0 | 0 | 1 | 0.97405 | -0.50025 | 0.4 | 1 | 1.1 | 0.9
77 | 1 | 0.004373 | 0.001096 | 0 | 0 | 1 | 0.97426 | -0.49608 | 0.4 | 1 | 1.1 | 0.9
78 | 1 | 0.0046834 | 0.0011738 | 0 | 0 | 1 | 0.97367 | -0.50764 | 0.4 | 1 | 1.1 | 0.9
79 | 1 | 0.0049071 | 0.0012298 | 0 | 0 | 1 | 0.97512 | -0.47907 | 0.4 | 1 | 1.1 | 0.9
80 | 1 | 0.0028731 | 0.00072006 | 0 | 0 | 1 | 0.97358 | -0.50943 | 0.4 | 1 | 1.1 | 0.9
81 | 1 | 0 | 0 | 0 | 0 | 1 | 0.97586 | -0.46455 | 0.4 | 1 | 1.1 | 0.9
97 | 1 | 0.0022602 | 0.00056646 | 0 | 0 | 1 | 0.97334 | -0.5142 | 0.4 | 1 | 1.1 | 0.9
95 | 1 | 0.0013414 | 0.00033619 | 0 | 0 | 1 | 0.97599 | -0.4619 | 0.4 | 1 | 1.1 | 0.9
93 | 1 | 0.0024199 | 0.00060649 | 0 | 0 | 1 | 0.97567 | -0.46827 | 0.4 | 1 | 1.1 | 0.9
98 | 1 | 0.0039288 | 0.00098465 | 0 | 0 | 1 | 0.97328 | -0.51531 | 0.4 | 1 | 1.1 | 0.9
92 | 1 | 0.015918 | 0.0039895 | 0 | 0 | 1 | 0.97523 | -0.47697 | 0.4 | 1 | 1.1 | 0.9
84 | 1 | 0.0017751 | 0.00044489 | 0 | 0 | 1 | 0.98951 | -0.19939 | 0.4 | 1 | 1.1 | 0.9
85 | 1 | 0.0014373 | 0.00036023 | 0 | 0 | 1 | 0.98973 | -0.19512 | 0.4 | 1 | 1.1 | 0.9
86 | 1 | 0.0036502 | 0.00091483 | 0 | 0 | 1 | 0.98786 | -0.23105 | 0.4 | 1 | 1.1 | 0.9
87 | 1 | 0.00091668 | 0.00022974 | 0 | 0 | 1 | 0.9904 | -0.18236 | 0.4 | 1 | 1.1 | 0.9
89 | 1 | 0.0027194 | 0.00068155 | 0 | 0 | 1 | 0.99147 | -0.16189 | 0.4 | 1 | 1.1 | 0.9
96 | 1 | 0.0014687 | 0.0003681 | 0 | 0 | 1 | 0.99251 | -0.14197 | 0.4 | 1 | 1.1 | 0.9
126 | 1 | 0.00085976 | 0.00021548 | 0 | 0 | 1 | 0.99326 | -0.12769 | 0.4 | 1 | 1.1 | 0.9
139 | 1 | 0.0021498 | 0.0005388 | 0 | 0 | 1 | 0.97321 | -0.51684 | 0.4 | 1 | 1.1 | 0.9
132 | 1 | 0.0022212 | 0.00055668 | 0 | 0 | 1 | 0.97626 | -0.45692 | 0.4 | 1 | 1.1 | 0.9
133 | 1 | 0.0013641 | 0.00034188 | 0 | 0 | 1 | 0.97642 | -0.45381 | 0.4 | 1 | 1.1 | 0.9
134 | 1 | 0 | 0 | 0 | 0 | 1 | 0.97606 | -0.46097 | 0.4 | 1 | 1.1 | 0.9
135 | 1 | 0 | 0 | 0 | 0 | 1 | 0.97669 | -0.44842 | 0.4 | 1 | 1.1 | 0.9
136 | 1 | 0 | 0 | 0 | 0 | 1 | 0.976 | -0.46206 | 0.4 | 1 | 1.1 | 0.9
140 | 1 | 0 | 0 | 0 | 0 | 1 | 0.97737 | -0.43509 | 0.4 | 1 | 1.1 | 0.9
145 | 1 | 0.003568 | 0.00089424 | 0 | 0 | 1 | 0.97598 | -0.4624 | 0.4 | 1 | 1.1 | 0.9
146 | 1 | 0.0029696 | 0.00074425 | 0 | 0 | 1 | 0.97599 | -0.4623 | 0.4 | 1 | 1.1 | 0.9
141 | 1 | 0.0027952 | 0.00070054 | 0 | 0 | 1 | 0.97734 | -0.43572 | 0.4 | 1 | 1.1 | 0.9
125 | 1 | 0.0028445 | 0.0007129 | 0 | 0 | 1 | 0.99345 | -0.12417 | 0.4 | 1 | 1.1 | 0.9
104 | 1 | 0.0037248 | 0.00093353 | 0 | 0 | 1 | 0.97374 | -0.50683 | 0.4 | 1 | 1.1 | 0.9
102 | 1 | 0.0018375 | 0.00046052 | 0 | 0 | 1 | 0.97387 | -0.50428 | 0.4 | 1 | 1.1 | 0.9
108 | 1 | 0 | 0 | 0 | 0 | 1 | 0.97367 | -0.50836 | 0.4 | 1 | 1.1 | 0.9
109 | 1 | 0.0037211 | 0.00093259 | 0 | 0 | 1 | 0.97358 | -0.51016 | 0.4 | 1 | 1.1 | 0.9
107 | 1 | 0.0013176 | 0.00033022 | 0 | 0 | 1 | 0.97511 | -0.47983 | 0.4 | 1 | 1.1 | 0.9
110 | 1 | 0 | 0 | 0 | 0 | 1 | 0.97353 | -0.51098 | 0.4 | 1 | 1.1 | 0.9
111 | 1 | 0.0037195 | 0.00093218 | 0 | 0 | 1 | 0.97349 | -0.51183 | 0.4 | 1 | 1.1 | 0.9
117 | 1 | 0 | 0 | 0 | 0 | 1 | 0.99485 | -0.097604 | 0.4 | 1 | 1.1 | 0.9
118 | 1 | 0.0013944 | 0.00034947 | 0 | 0 | 1 | 0.99479 | -0.098728 | 0.4 | 1 | 1.1 | 0.9
130 | 1 | 0.0027525 | 0.00068985 | 0 | 0 | 1 | 0.99651 | -0.065965 | 0.4 | 1 | 1.1 | 0.9
128 | 1 | 0.0033941 | 0.00085064 | 0 | 0 | 1 | 0.99651 | -0.066013 | 0.4 | 1 | 1.1 | 0.9
127 | 1 | 0.0030298 | 0.00075934 | 0 | 0 | 1 | 0.99616 | -0.072761 | 0.4 | 1 | 1.1 | 0.9
129 | 1 | 0.0024562 | 0.00061559 | 0 | 0 | 1 | 0.99615 | -0.073035 | 0.4 | 1 | 1.1 | 0.9
131 | 1 | 0.0028562 | 0.00071582 | 0 | 0 | 1 | 0.99607 | -0.074527 | 0.4 | 1 | 1.1 | 0.9

## generator_data
GEN_BUS | PG | QG | QMAX | QMIN | VG | MBASE | GEN_STATUS | PMAX | PMIN
120 | 0.55913 | 0.14355 | 10 | -10 | 1 | 100 | 1 | 10 | 0

## branch_data
F_BUS | T_BUS | BR_R | BR_X | BR_B | RATE_A | RATE_B | RATE_C | TAP | SHIFT | BR_STATUS | ANGMIN | ANGMAX | P_in | Q_in | P_out | Q_out
1 | 2 | 1.0862 | 0.69514 | 1.824e-09 | 0 | 0 | 0 | 0 | 0 | 1 | -90 | 90 | -0.081448 | -0.020657 | 0.081527 | 0.020708
1 | 3 | 1.5603 | 0.99857 | 2.6201e-09 | 0 | 0 | 0 | 0 | 0 | 1 | -90 | 90 | 0.07675 | 0.01948 | -0.076649 | -0.019416
2 | 4 | 3.0365 | 1.9434 | 5.0991e-09 | 0 | 0 | 0 | 0 | 0 | 1 | -90 | 90 | -0.085107 | -0.021605 | 0.085349 | 0.021759
3 | 5 | 0.72017 | 0.46091 | 1.2094e-09 | 0 | 0 | 0 | 0 | 0 | 1 | -90 | 90 | 0.072221 | 0.018306 | -0.072179 | -0.01828
4 | 15 | 0.97385 | 0.62326 | 1.6354e-09 | 0 | 0 | 0 | 0 | 0 | 1 | -90 | 90 | 0.018461 | 0.0046296 | -0.018457 | -0.0046275
4 | 7 | 0.72224 | 0.46223 | 3.6385e-09 | 0 | 0 | 0 | 0 | 0 | 1 | -90 | 90 | -0.10381 | -0.026389 | 0.10389 | 0.026443
5 | 24 | 1.2867 | 0.82351 | 2.1608e-09 | 0 | 0 | 0 | 0 | 0 | 1 | -90 | 90 | 0.072179 | 0.01828 | -0.072105 | -0.018232
15 | 16 | 1.1171 | 0.71495 | 1.8759e-09 | 0 | 0 | 0 | 0 | 0 | 1 | -90 | 90 | 0.015427 | 0.0038679 | -0.015424 | -0.0038663
7 | 9 | 0.59354 | 0.37987 | 9.9672e-10 | 0 | 0 | 0 | 0 | 0 | 1 | -90 | 90 | 0.020476 | 0.005133 | -0.020473 | -0.0051313
7 | 6 | 0.51633 | 0.33045 | 2.6012e-09 | 0 | 0 | 0 | 0 | 0 | 1 | -90 | 90 | -0.12437 | -0.031576 | 0.12446 | 0.031631
24 | 23 | 2.5553 | 1.6354 | 4.291e-09 | 0 | 0 | 0 | 0 | 0 | 1 | -90 | 90 | 0.068655 | 0.017368 | -0.068522 | -0.017283
16 | 14 | 1.593 | 1.0195 | 2.6751e-09 | 0 | 0 | 0 | 0 | 0 | 1 | -90 | 90 | 0.011738 | 0.0029426 | -0.011736 | -0.0029413
9 | 114 | 0.98513 | 0.63049 | 1.6543e-09 | 0 | 0 | 0 | 0 | 0 | 1 | -90 | 90 | 0.0096888 | 0.0024285 | -0.0096878 | -0.002428
6 | 8 | 0.58805 | 0.37635 | 2.9625e-09 | 0 | 0 | 0 | 0 | 0 | 1 | -90 | 90 | -0.13316 | -0.033813 | 0.13328 | 0.033885
23 | 21 | 3.0616 | 1.9594 | 5.1413e-09 | 0 | 0 | 0 | 0 | 0 | 1 | -90 | 90 | 0.063094 | 0.015923 | -0.062959 | -0.015836
8 | 10 | 4.9873 | 3.1919 | 8.3751e-09 | 0 | 0 | 0 | 0 | 0 | 1 | -90 | 90 | 0.0060827 | 0.0015244 | -0.0060807 | -0.001524
8 | 11 | 0.74306 | 0.47556 | 3.7434e-09 | 0 | 0 | 0 | 0 | 0 | 1 | -90 | 90 | -0.13936 | -0.03541 | 0.13952 | 0.03551
11 | 122 | 0.97262 | 0.62248 | 4.8999e-09 | 0 | 0 | 0 | 0 | 0 | 1 | -90 | 90 | -0.14493 | -0.036867 | 0.14516 | 0.037009
122 | 123 | 0.60472 | 0.38702 | 3.0465e-09 | 0 | 0 | 0 | 0 | 0 | 1 | -90 | 90 | -0.15243 | -0.038833 | 0.15259 | 0.03893
123 | 125 | 0.16325 | 0.10448 | 8.2243e-10 | 0 | 0 | 0 | 0 | 0 | 1 | -90 | 90 | 0.12845 | 0.032863 | -0.12842 | -0.032844
123 | 124 | 0.93021 | 0.59533 | 4.6862e-09 | 0 | 0 | 0 | 0 | 0 | 1 | -90 | 90 | -0.28104 | -0.071793 | 0.28183 | 0.072299
12 | 13 | 0.82555 | 0.52835 | 1.3863e-09 | 0 | 0 | 0 | 0 | 0 | 1 | -90 | 90 | -0.0024516 | -0.00061444 | 0.0024517 | 0.00061434
13 | 14 | 2.1408 | 1.3701 | 3.595e-09 | 0 | 0 | 0 | 0 | 0 | 1 | -90 | 90 | -0.0064979 | -0.0016284 | 0.0064989 | 0.0016287
17 | 18 | 1.5104 | 0.96664 | 2.5363e-09 | 0 | 0 | 0 | 0 | 0 | 1 | -90 | 90 | 0.0048258 | 0.0012092 | -0.0048254 | -0.0012092
17 | 19 | 2.1146 | 1.3534 | 3.551e-09 | 0 | 0 | 0 | 0 | 0 | 1 | -90 | 90 | -0.012144 | -0.0030434 | 0.012147 | 0.0030453
18 | 20 | 2.5815 | 1.6521 | 4.335e-09 | 0 | 0 | 0 | 0 | 0 | 1 | -90 | 90 | 0.0036125 | 0.00090516 | -0.0036121 | -0.00090533
19 | 21 | 0.92929 | 0.59475 | 1.5605e-09 | 0 | 0 | 0 | 0 | 0 | 1 | -90 | 90 | -0.058746 | -0.014767 | 0.058782 | 0.01479
19 | 22 | 1.1715 | 0.74975 | 1.9672e-09 | 0 | 0 | 0 | 0 | 0 | 1 | -90 | 90 | 0.046599 | 0.011722 | -0.04657 | -0.011704
22 | 26 | 0.41581 | 0.26612 | 6.9826e-10 | 0 | 0 | 0 | 0 | 0 | 1 | -90 | 90 | 0.042543 | 0.010694 | -0.042534 | -0.010689
26 | 37 | 3.8719 | 2.478 | 6.502e-09 | 0 | 0 | 0 | 0 | 0 | 1 | -90 | 90 | 0.038178 | 0.0095972 | -0.038115 | -0.0095573
27 | 28 | 1.7574 | 1.1248 | 2.9512e-09 | 0 | 0 | 0 | 0 | 0 | 1 | -90 | 90 | -0.003756 | -0.0009414 | 0.0037562 | 0.0009413
28 | 29 | 0.58871 | 0.37678 | 9.8861e-10 | 0 | 0 | 0 | 0 | 0 | 1 | -90 | 90 | -0.0092425 | -0.0023164 | 0.0092431 | 0.0023167
37 | 29 | 3.2449 | 2.0768 | 5.4491e-09 | 0 | 0 | 0 | 0 | 0 | 1 | -90 | 90 | 0.015996 | 0.0040125 | -0.015987 | -0.004007
37 | 36 | 1.74 | 1.1136 | 2.9219e-09 | 0 | 0 | 0 | 0 | 0 | 1 | -90 | 90 | 0.012381 | 0.0031043 | -0.012378 | -0.0031027
36 | 32 | 0.87672 | 0.5611 | 1.4722e-09 | 0 | 0 | 0 | 0 | 0 | 1 | -90 | 90 | 0.012378 | 0.0031027 | -0.012376 | -0.0031018
30 | 32 | 0.89667 | 0.57387 | 1.5058e-09 | 0 | 0 | 0 | 0 | 0 | 1 | -90 | 90 | -0.0086711 | -0.0021734 | 0.0086719 | 0.0021737
32 | 35 | 3.3509 | 2.1446 | 5.627e-09 | 0 | 0 | 0 | 0 | 0 | 1 | -90 | 90 | 0.0037044 | 0.00092815 | -0.0037039 | -0.00092835
31 | 33 | 2.2699 | 1.4527 | 3.8118e-09 | 0 | 0 | 0 | 0 | 0 | 1 | -90 | 90 | -0.0041985 | -0.0010519 | 0.0041989 | 0.0010519
31 | 34 | 2.5612 | 1.6392 | 4.301e-09 | 0 | 0 | 0 | 0 | 0 | 1 | -90 | 90 | 0.0041985 | 0.0010519 | -0.004198 | -0.0010521
33 | 40 | 1.7825 | 1.1408 | 2.9933e-09 | 0 | 0 | 0 | 0 | 0 | 1 | -90 | 90 | -0.01969 | -0.0049343 | 0.019697 | 0.0049388
34 | 144 | 0.84227 | 0.53905 | 1.4144e-09 | 0 | 0 | 0 | 0 | 0 | 1 | -90 | 90 | 0.004198 | 0.0010521 | -0.0041978 | -0.0010521
40 | 43 | 0.86798 | 0.55551 | 1.4576e-09 | 0 | 0 | 0 | 0 | 0 | 1 | -90 | 90 | 0.0024048 | 0.00060237 | -0.0024047 | -0.00060247
40 | 38 | 2.0106 | 1.2868 | 3.3764e-09 | 0 | 0 | 0 | 0 | 0 | 1 | -90 | 90 | -0.022102 | -0.0055412 | 0.022113 | 0.0055477
43 | 50 | 0.76563 | 0.49 | 1.2857e-09 | 0 | 0 | 0 | 0 | 0 | 1 | -90 | 90 | 0.00072631 | 0.00018181 | -0.0007263 | -0.00018193
38 | 39 | 1.0129 | 0.64826 | 1.7009e-09 | 0 | 0 | 0 | 0 | 0 | 1 | -90 | 90 | -0.027192 | -0.0068207 | 0.0272 | 0.0068258
39 | 41 | 1.6118 | 1.0315 | 2.7066e-09 | 0 | 0 | 0 | 0 | 0 | 1 | -90 | 90 | 0.11034 | 0.028057 | -0.11012 | -0.02792
39 | 42 | 0.66617 | 0.42635 | 1.1187e-09 | 0 | 0 | 0 | 0 | 0 | 1 | -90 | 90 | -0.13754 | -0.034883 | 0.13767 | 0.034971
41 | 59 | 1.9966 | 1.2778 | 3.3528e-09 | 0 | 0 | 0 | 0 | 0 | 1 | -90 | 90 | 0.10595 | 0.026874 | -0.1057 | -0.026717
41 | 51 | 2.2186 | 1.4199 | 3.7257e-09 | 0 | 0 | 0 | 0 | 0 | 1 | -90 | 90 | 0.0041755 | 0.0010463 | -0.004175 | -0.0010464
42 | 62 | 1.2327 | 0.78896 | 4.1402e-09 | 0 | 0 | 0 | 0 | 0 | 1 | -90 | 90 | -0.17284 | -0.043797 | 0.17324 | 0.044054
42 | 48 | 1.5539 | 0.99451 | 2.6095e-09 | 0 | 0 | 0 | 0 | 0 | 1 | -90 | 90 | 0.035164 | 0.0088264 | -0.035143 | -0.0088132
59 | 60 | 1.7277 | 1.1057 | 2.9012e-09 | 0 | 0 | 0 | 0 | 0 | 1 | -90 | 90 | 0.1057 | 0.026717 | -0.10549 | -0.026581
62 | 115 | 0.91858 | 0.58789 | 4.6276e-09 | 0 | 0 | 0 | 0 | 0 | 1 | -90 | 90 | -0.17635 | -0.044834 | 0.17666 | 0.045032
48 | 47 | 0.55899 | 0.35775 | 9.3869e-10 | 0 | 0 | 0 | 0 | 0 | 1 | -90 | 90 | 0.027402 | 0.0068732 | -0.027397 | -0.0068703
50 | 52 | 0.61329 | 0.39251 | 1.0299e-09 | 0 | 0 | 0 | 0 | 0 | 1 | -90 | 90 | 0.0007263 | 0.00018193 | -0.0007263 | -0.00018203
60 | 61 | 0.4963 | 0.31763 | 8.3342e-10 | 0 | 0 | 0 | 0 | 0 | 1 | -90 | 90 | 0.0974 | 0.024554 | -0.097347 | -0.024521
115 | 116 | 0.9166 | 0.58663 | 4.6177e-09 | 0 | 0 | 0 | 0 | 0 | 1 | -90 | 90 | -0.21452 | -0.054525 | 0.21497 | 0.054816
115 | 113 | 1.0325 | 0.66081 | 1.7339e-09 | 0 | 0 | 0 | 0 | 0 | 1 | -90 | 90 | 0.037852 | 0.0094928 | -0.037837 | -0.0094828
47 | 49 | 1.5029 | 0.96186 | 2.5238e-09 | 0 | 0 | 0 | 0 | 0 | 1 | -90 | 90 | 0.025333 | 0.0063529 | -0.025322 | -0.0063464
44 | 45 | 1.7621 | 1.1277 | 2.959e-09 | 0 | 0 | 0 | 0 | 0 | 1 | -90 | 90 | -0.017456 | -0.004375 | 0.017462 | 0.0043786
45 | 46 | 1.183 | 0.75715 | 1.9867e-09 | 0 | 0 | 0 | 0 | 0 | 1 | -90 | 90 | -0.017462 | -0.0043786 | 0.017466 | 0.0043809
46 | 57 | 1.5941 | 1.0202 | 2.6769e-09 | 0 | 0 | 0 | 0 | 0 | 1 | -90 | 90 | 0.069333 | 0.017441 | -0.069248 | -0.017387
46 | 61 | 1.7057 | 1.0917 | 2.8644e-09 | 0 | 0 | 0 | 0 | 0 | 1 | -90 | 90 | -0.086799 | -0.021822 | 0.086942 | 0.021913
57 | 63 | 1.1048 | 0.7071 | 1.8553e-09 | 0 | 0 | 0 | 0 | 0 | 1 | -90 | 90 | 0.03788 | 0.0095112 | -0.037862 | -0.0095
57 | 55 | 1.1351 | 0.72645 | 1.9061e-09 | 0 | 0 | 0 | 0 | 0 | 1 | -90 | 90 | 0.031368 | 0.007876 | -0.031355 | -0.0078682
63 | 64 | 1.4712 | 0.94157 | 2.4706e-09 | 0 | 0 | 0 | 0 | 0 | 1 | -90 | 90 | 0.023223 | 0.0058309 | -0.023214 | -0.0058255
55 | 58 | 5.7032 | 3.6501 | 9.5773e-09 | 0 | 0 | 0 | 0 | 0 | 1 | -90 | 90 | 0.010002 | 0.0025083 | -0.0099953 | -0.0025051
55 | 53 | 3.5942 | 2.3003 | 6.0356e-09 | 0 | 0 | 0 | 0 | 0 | 1 | -90 | 90 | 0.021353 | 0.0053599 | -0.021335 | -0.0053488
53 | 54 | 2.0698 | 1.3247 | 3.4758e-09 | 0 | 0 | 0 | 0 | 0 | 1 | -90 | 90 | 0.015058 | 0.0037755 | -0.015052 | -0.0037724
54 | 56 | 2.6687 | 1.7079 | 4.4814e-09 | 0 | 0 | 0 | 0 | 0 | 1 | -90 | 90 | 0.0048115 | 0.0012057 | -0.0048108 | -0.0012057
56 | 142 | 0.814 | 0.52096 | 1.3669e-09 | 0 | 0 | 0 | 0 | 0 | 1 | -90 | 90 | 0.0032659 | 0.00081848 | -0.0032658 | -0.00081854
58 | 105 | 1.4079 | 0.90105 | 2.3642e-09 | 0 | 0 | 0 | 0 | 0 | 1 | -90 | 90 | 0.0057459 | 0.00144 | -0.0057453 | -0.0014399
105 | 106 | 0.50416 | 0.32266 | 8.4662e-10 | 0 | 0 | 0 | 0 | 0 | 1 | -90 | 90 | 0.0024032 | 0.00060225 | -0.0024032 | -0.00060231
64 | 65 | 3.1709 | 2.0293 | 5.3247e-09 | 0 | 0 | 0 | 0 | 0 | 1 | -90 | 90 | 0.018326 | 0.0046004 | -0.018314 | -0.0045933
64 | 66 | 3.0208 | 1.9333 | 5.0727e-09 | 0 | 0 | 0 | 0 | 0 | 1 | -90 | 90 | 0.0048886 | 0.001225 | -0.0048878 | -0.001225
106 | 107 | 0.10767 | 0.068911 | 1.8081e-10 | 0 | 0 | 0 | 0 | 0 | 1 | -90 | 90 | 0.0013176 | 0.00033022 | -0.0013176 | -0.00033023
116 | 117 | 0.13103 | 0.08386 | 6.6011e-10 | 0 | 0 | 0 | 0 | 0 | 1 | -90 | 90 | -0.21969 | -0.056 | 0.21976 | 0.056043
65 | 99 | 2.7039 | 1.7305 | 4.5405e-09 | 0 | 0 | 0 | 0 | 0 | 1 | -90 | 90 | 0.013016 | 0.0032655 | -0.013011 | -0.0032627
66 | 101 | 0.37233 | 0.23829 | 6.2524e-10 | 0 | 0 | 0 | 0 | 0 | 1 | -90 | 90 | 0.0019341 | 0.00048471 | -0.0019341 | -0.00048476
99 | 100 | 2.5912 | 1.6583 | 4.3513e-09 | 0 | 0 | 0 | 0 | 0 | 1 | -90 | 90 | 0.013011 | 0.0032627 | -0.013006 | -0.00326
100 | 104 | 1.2619 | 0.80762 | 2.1191e-09 | 0 | 0 | 0 | 0 | 0 | 1 | -90 | 90 | 0.011168 | 0.0027997 | -0.011167 | -0.0027987
100 | 102 | 1.757 | 1.1245 | 2.9504e-09 | 0 | 0 | 0 | 0 | 0 | 1 | -90 | 90 | 0.0018375 | 0.0004603 | -0.0018374 | -0.00046053
67 | 68 | 5.7093 | 3.6539 | 9.5874e-09 | 0 | 0 | 0 | 0 | 0 | 1 | -90 | 90 | -0.027152 | -0.0068049 | 0.027197 | 0.0068327
68 | 70 | 3.3783 | 2.1621 | 5.673e-09 | 0 | 0 | 0 | 0 | 0 | 1 | -90 | 90 | -0.027197 | -0.0068327 | 0.027223 | 0.0068492
70 | 121 | 0.43784 | 0.28022 | 2.2057e-09 | 0 | 0 | 0 | 0 | 0 | 1 | -90 | 90 | 0.29791 | 0.0766 | -0.2975 | -0.076335
70 | 120 | 0.18521 | 0.11854 | 9.3306e-10 | 0 | 0 | 0 | 0 | 0 | 1 | -90 | 90 | -0.32513 | -0.08345 | 0.32534 | 0.083583
121 | 124 | 0.29632 | 0.18964 | 1.4928e-09 | 0 | 0 | 0 | 0 | 0 | 1 | -90 | 90 | 0.2966 | 0.076112 | -0.29632 | -0.075933
120 | 119 | 0.75378 | 0.48242 | 3.7974e-09 | 0 | 0 | 0 | 0 | 0 | 1 | -90 | 90 | 0.22796 | 0.058508 | -0.22754 | -0.058242
124 | 130 | 1.4194 | 0.90844 | 2.3836e-09 | 0 | 0 | 0 | 0 | 0 | 1 | -90 | 90 | 0.014495 | 0.0036339 | -0.014492 | -0.0036321
119 | 117 | 1.2167 | 0.77871 | 6.1297e-09 | 0 | 0 | 0 | 0 | 0 | 1 | -90 | 90 | 0.2218 | 0.056801 | -0.22116 | -0.056392
71 | 72 | 2.8538 | 1.8264 | 4.7923e-09 | 0 | 0 | 0 | 0 | 0 | 1 | -90 | 90 | -0.033564 | -0.0084371 | 0.033599 | 0.0084594
71 | 73 | 2.614 | 1.673 | 4.3897e-09 | 0 | 0 | 0 | 0 | 0 | 1 | -90 | 90 | 0.028258 | 0.0071075 | -0.028235 | -0.0070931
72 | 74 | 3.8976 | 2.4944 | 6.5451e-09 | 0 | 0 | 0 | 0 | 0 | 1 | -90 | 90 | 0.067772 | 0.017144 | -0.067574 | -0.017018
72 | 90 | 2.5753 | 1.6482 | 4.3246e-09 | 0 | 0 | 0 | 0 | 0 | 1 | -90 | 90 | -0.10465 | -0.026425 | 0.10496 | 0.026624
73 | 75 | 2.9227 | 1.8705 | 4.908e-09 | 0 | 0 | 0 | 0 | 0 | 1 | -90 | 90 | 0.022369 | 0.0056229 | -0.022353 | -0.005613
74 | 82 | 2.5014 | 1.6009 | 4.2006e-09 | 0 | 0 | 0 | 0 | 0 | 1 | -90 | 90 | 0.056823 | 0.014323 | -0.056733 | -0.014267
90 | 91 | 2.6599 | 1.7024 | 4.4668e-09 | 0 | 0 | 0 | 0 | 0 | 1 | -90 | 90 | 0.004602 | 0.0011532 | -0.0046014 | -0.0011532
90 | 88 | 1.5637 | 1.0007 | 5.2516e-09 | 0 | 0 | 0 | 0 | 0 | 1 | -90 | 90 | -0.10957 | -0.027777 | 0.10977 | 0.027908
75 | 137 | 5.1227 | 3.2785 | 8.6024e-09 | 0 | 0 | 0 | 0 | 0 | 1 | -90 | 90 | 0.015213 | 0.0038235 | -0.0152 | -0.0038159
88 | 86 | 0.44467 | 0.28459 | 2.2402e-09 | 0 | 0 | 0 | 0 | 0 | 1 | -90 | 90 | -0.11207 | -0.028484 | 0.11213 | 0.028523
82 | 83 | 0.82258 | 0.52645 | 1.3813e-09 | 0 | 0 | 0 | 0 | 0 | 1 | -90 | 90 | 0.052592 | 0.013229 | -0.052567 | -0.013213
137 | 138 | 2.1833 | 1.3973 | 3.6663e-09 | 0 | 0 | 0 | 0 | 0 | 1 | -90 | 90 | 0.0152 | 0.0038159 | -0.015194 | -0.0038127
83 | 95 | 1.2685 | 0.81183 | 2.1301e-09 | 0 | 0 | 0 | 0 | 0 | 1 | -90 | 90 | 0.04952 | 0.012449 | -0.049486 | -0.012427
138 | 140 | 3.861 | 2.471 | 6.4837e-09 | 0 | 0 | 0 | 0 | 0 | 1 | -90 | 90 | 0.012937 | 0.0032471 | -0.01293 | -0.0032431
76 | 77 | 0.86598 | 0.55422 | 1.4542e-09 | 0 | 0 | 0 | 0 | 0 | 1 | -90 | 90 | -0.020466 | -0.0051316 | 0.02047 | 0.005134
76 | 78 | 1.9762 | 1.2648 | 3.3186e-09 | 0 | 0 | 0 | 0 | 0 | 1 | -90 | 90 | 0.015904 | 0.0039882 | -0.015898 | -0.0039849
77 | 79 | 2.9176 | 1.8673 | 4.8994e-09 | 0 | 0 | 0 | 0 | 0 | 1 | -90 | 90 | -0.024843 | -0.00623 | 0.024863 | 0.0062425
78 | 80 | 0.67979 | 0.43506 | 1.1415e-09 | 0 | 0 | 0 | 0 | 0 | 1 | -90 | 90 | 0.011215 | 0.0028111 | -0.011214 | -0.0028106
79 | 81 | 2.0816 | 1.3322 | 3.4955e-09 | 0 | 0 | 0 | 0 | 0 | 1 | -90 | 90 | -0.02977 | -0.0074723 | 0.029791 | 0.0074852
80 | 97 | 2.4289 | 1.5545 | 4.0788e-09 | 0 | 0 | 0 | 0 | 0 | 1 | -90 | 90 | 0.008341 | 0.0020905 | -0.0083391 | -0.0020897
81 | 95 | 0.23535 | 0.15063 | 3.9522e-10 | 0 | 0 | 0 | 0 | 0 | 1 | -90 | 90 | -0.048138 | -0.012087 | 0.048144 | 0.012091
81 | 93 | 0.86462 | 0.55336 | 1.4519e-09 | 0 | 0 | 0 | 0 | 0 | 1 | -90 | 90 | 0.018348 | 0.0046019 | -0.018344 | -0.0046
97 | 98 | 0.77562 | 0.49639 | 1.3025e-09 | 0 | 0 | 0 | 0 | 0 | 1 | -90 | 90 | 0.0060789 | 0.0015232 | -0.0060786 | -0.0015231
93 | 92 | 2.3308 | 1.4917 | 3.9141e-09 | 0 | 0 | 0 | 0 | 0 | 1 | -90 | 90 | 0.015925 | 0.0039935 | -0.015918 | -0.0039896
98 | 139 | 3.0255 | 1.9363 | 5.0806e-09 | 0 | 0 | 0 | 0 | 0 | 1 | -90 | 90 | 0.0021499 | 0.00053844 | -0.0021498 | -0.00053882
84 | 85 | 0.16099 | 0.10303 | 8.1104e-10 | 0 | 0 | 0 | 0 | 0 | 1 | -90 | 90 | -0.11773 | -0.029995 | 0.11776 | 0.03001
84 | 86 | 1.2096 | 0.77415 | 6.0938e-09 | 0 | 0 | 0 | 0 | 0 | 1 | -90 | 90 | 0.11596 | 0.02955 | -0.11578 | -0.029437
85 | 87 | 0.47541 | 0.30426 | 2.395e-09 | 0 | 0 | 0 | 0 | 0 | 1 | -90 | 90 | -0.11919 | -0.03037 | 0.11927 | 0.030417
87 | 89 | 0.75794 | 0.48508 | 3.8184e-09 | 0 | 0 | 0 | 0 | 0 | 1 | -90 | 90 | -0.12018 | -0.030647 | 0.1203 | 0.030723
89 | 96 | 0.72294 | 0.46268 | 3.642e-09 | 0 | 0 | 0 | 0 | 0 | 1 | -90 | 90 | -0.12302 | -0.031404 | 0.12314 | 0.03148
96 | 126 | 0.51307 | 0.32837 | 2.5848e-09 | 0 | 0 | 0 | 0 | 0 | 1 | -90 | 90 | -0.12461 | -0.031848 | 0.1247 | 0.031903
126 | 125 | 0.12541 | 0.08026 | 6.3178e-10 | 0 | 0 | 0 | 0 | 0 | 1 | -90 | 90 | -0.12556 | -0.032118 | 0.12558 | 0.032132
132 | 133 | 1.5153 | 0.96976 | 2.5445e-09 | 0 | 0 | 0 | 0 | 0 | 1 | -90 | 90 | -0.0087603 | -0.0021957 | 0.0087616 | 0.0021962
132 | 134 | 2.6456 | 1.6932 | 4.4426e-09 | 0 | 0 | 0 | 0 | 0 | 1 | -90 | 90 | 0.0065392 | 0.001639 | -0.006538 | -0.0016386
133 | 135 | 2.2741 | 1.4554 | 3.8187e-09 | 0 | 0 | 0 | 0 | 0 | 1 | -90 | 90 | -0.010126 | -0.0025381 | 0.010128 | 0.0025394
134 | 136 | 0.71258 | 0.45605 | 1.1966e-09 | 0 | 0 | 0 | 0 | 0 | 1 | -90 | 90 | 0.006538 | 0.0016386 | -0.0065376 | -0.0016385
135 | 140 | 5.6333 | 3.6053 | 9.4598e-09 | 0 | 0 | 0 | 0 | 0 | 1 | -90 | 90 | -0.010128 | -0.0025394 | 0.010135 | 0.0025426
136 | 145 | 0.41578 | 0.2661 | 6.9821e-10 | 0 | 0 | 0 | 0 | 0 | 1 | -90 | 90 | 0.003568 | 0.00089423 | -0.003568 | -0.00089426
136 | 146 | 0.35375 | 0.2264 | 5.9404e-10 | 0 | 0 | 0 | 0 | 0 | 1 | -90 | 90 | 0.0029696 | 0.00074424 | -0.0029695 | -0.00074428
140 | 141 | 0.96734 | 0.6191 | 1.6244e-09 | 0 | 0 | 0 | 0 | 0 | 1 | -90 | 90 | 0.0027952 | 0.00070046 | -0.0027952 | -0.00070056
104 | 108 | 0.87423 | 0.5595 | 1.4681e-09 | 0 | 0 | 0 | 0 | 0 | 1 | -90 | 90 | 0.0074418 | 0.0018652 | -0.0074413 | -0.001865
108 | 109 | 1.0279 | 0.65785 | 1.7261e-09 | 0 | 0 | 0 | 0 | 0 | 1 | -90 | 90 | 0.0074413 | 0.001865 | -0.0074406 | -0.0018647
109 | 110 | 0.93312 | 0.5972 | 1.567e-09 | 0 | 0 | 0 | 0 | 0 | 1 | -90 | 90 | 0.0037197 | 0.0009321 | -0.0037195 | -0.00093216
110 | 111 | 0.96779 | 0.61938 | 1.6252e-09 | 0 | 0 | 0 | 0 | 0 | 1 | -90 | 90 | 0.0037195 | 0.00093216 | -0.0037194 | -0.00093222
117 | 118 | 3.5734 | 2.287 | 6.0006e-09 | 0 | 0 | 0 | 0 | 0 | 1 | -90 | 90 | 0.0013945 | 0.00034893 | -0.0013944 | -0.00034947
130 | 128 | 0.01802 | 0.011533 | 3.026e-11 | 0 | 0 | 0 | 0 | 0 | 1 | -90 | 90 | 0.011739 | 0.0029423 | -0.011739 | -0.0029423
128 | 127 | 3.5983 | 2.3029 | 6.0426e-09 | 0 | 0 | 0 | 0 | 0 | 1 | -90 | 90 | 0.0083451 | 0.0020916 | -0.0083425 | -0.0020905
127 | 129 | 0.22933 | 0.14677 | 3.8511e-10 | 0 | 0 | 0 | 0 | 0 | 1 | -90 | 90 | 0.0053127 | 0.0013312 | -0.0053126 | -0.0013312
129 | 131 | 2.3231 | 1.4868 | 3.9011e-09 | 0 | 0 | 0 | 0 | 0 | 1 | -90 | 90 | 0.0028564 | 0.00071557 | -0.0028562 | -0.00071582