## bus_data
BUS_I | BUS_TYPE | Pd | Qd | Gs | Bs | area | Vm | Va | baseKV | zone | Vmax | Vmin
23 | 1 | 0.00333 | 0.00083458 | 0 | 0 | 1 | 0.98427 | -0.30177 | 0.4 | 1 | 1.1 | 0.9
24 | 1 | 0.004502 | 0.0011283 | 0 | 0 | 1 | 0.9836 | -0.31477 | 0.4 | 1 | 1.1 | 0.9
25 | 1 | 0 | 0 | 0 | 0 | 1 | 0.98472 | -0.29308 | 0.4 | 1 | 1.1 | 0.9
26 | 1 | 0.0034975 | 0.00087656 | 0 | 0 | 1 | 0.98319 | -0.32295 | 0.4 | 1 | 1.1 | 0.9
27 | 1 | 0 | 0 | 0 | 0 | 1 | 0.98899 | -0.21043 | 0.4 | 1 | 1.1 | 0.9
28 | 1 | 0 | 0 | 0 | 0 | 1 | 0.98356 | -0.31545 | 0.4 | 1 | 1.1 | 0.9
29 | 1 | 0.0039697 | 0.0009949 | 0 | 0 | 1 | 0.98281 | -0.33033 | 0.4 | 1 | 1.1 | 0.9
34 | 1 | 0.003729 | 0.00093459 | 0 | 0 | 1 | 0.98888 | -0.21243 | 0.4 | 1 | 1.1 | 0.9
32 | 1 | 0.0025536 | 0.00064 | 0 | 0 | 1 | 0.99008 | -0.18946 | 0.4 | 1 | 1.1 | 0.9
51 | 1 | 0.0034155 | 0.00085601 | 0 | 0 | 1 | 0.98315 | -0.3235 | 0.4 | 1 | 1.1 | 0.9
48 | 1 | 0.0025428 | 0.00063728 | 0 | 0 | 1 | 0.98328 | -0.32105 | 0.4 | 1 | 1.1 | 0.9
30 | 1 | 0.0032316 | 0.00080991 | 0 | 0 | 1 | 0.98254 | -0.33554 | 0.4 | 1 | 1.1 | 0.9
31 | 1 | 0.0075763 | 0.0018988 | 0 | 0 | 1 | 0.98243 | -0.33768 | 0.4 | 1 | 1.1 | 0.9
33 | 1 | 0 | 0 | 0 | 0 | 1 | 0.99029 | -0.18534 | 0.4 | 1 | 1.1 | 0.9
35 | 1 | 0 | 0 | 0 | 0 | 1 | 0.99174 | -0.15759 | 0.4 | 1 | 1.1 | 0.9
36 | 1 | 0.0025256 | 0.00063299 | 0 | 0 | 1 | 0.99016 | -0.1878 | 0.4 | 1 | 1.1 | 0.9
72 | 1 | 0.0052893 | 0.0013256 | 0 | 0 | 1 | 0.98998 | -0.19158 | 0.4 | 1 | 1.1 | 0.9
75 | 1 | 0.0034108 | 0.00085483 | 0 | 0 | 1 | 0.99665 | -0.063567 | 0.4 | 1 | 1.1 | 0.9
114 | 1 | 0.0014026 | 0.00035152 | 0 | 0 | 1 | 0.99014 | -0.18831 | 0.4 | 1 | 1.1 | 0.9
37 | 1 | 0.0039699 | 0.00099496 | 0 | 0 | 1 | 0.99762 | -0.045364 | 0.4 | 1 | 1.1 | 0.9
38 | 1 | 0.002724 | 0.00068269 | 0 | 0 | 1 | 0.99756 | -0.046535 | 0.4 | 1 | 1.1 | 0.9
39 | 1 | 0 | 0 | 0 | 0 | 1 | 0.99816 | -0.034862 | 0.4 | 1 | 1.1 | 0.9
40 | 1 | 0 | 0 | 0 | 0 | 1 | 0.99665 | -0.063892 | 0.4 | 1 | 1.1 | 0.9
41 | 3 | 0.0028434 | 0.00071263 | 0 | 0 | 1 | 1 | 0 | 0.4 | 1 | 1.1 | 0.9
42 | 1 | 0.0030902 | 0.00077448 | 0 | 0 | 1 | 0.99754 | -0.046645 | 0.4 | 1 | 1.1 | 0.9
76 | 1 | 0.0063021 | 0.0015794 | 0 | 0 | 1 | 0.99655 | -0.066005 | 0.4 | 1 | 1.1 | 0.9
45 | 1 | 0.00093366 | 0.000234 | 0 | 0 | 1 | 0.99631 | -0.070517 | 0.4 | 1 | 1.1 | 0.9
43 | 1 | 0.0032218 | 0.00080747 | 0 | 0 | 1 | 0.99603 | -0.075984 | 0.4 | 1 | 1.1 | 0.9
44 | 1 | 0 | 0 | 0 | 0 | 1 | 0.99579 | -0.080663 | 0.4 | 1 | 1.1 | 0.9
46 | 1 | 0.0049556 | 0.001242 | 0 | 0 | 1 | 0.99565 | -0.083233 | 0.4 | 1 | 1.1 | 0.9
47 | 1 | 0.0032971 | 0.00082634 | 0 | 0 | 1 | 0.99568 | -0.08262 | 0.4 | 1 | 1.1 | 0.9
83 | 1 | 0 | 0 | 0 | 0 | 1 | 0.99559 | -0.084403 | 0.4 | 1 | 1.1 | 0.9
49 | 1 | 0.0044869 | 0.0011245 | 0 | 0 | 1 | 0.98186 | -0.34875 | 0.4 | 1 | 1.1 | 0.9
50 | 1 | 0 | 0 | 0 | 0 | 1 | 0.9811 | -0.36358 | 0.4 | 1 | 1.1 | 0.9
52 | 1 | 0.003653 | 0.00091552 | 0 | 0 | 1 | 0.98103 | -0.36477 | 0.4 | 1 | 1.1 | 0.9
53 | 1 | 0.0038337 | 0.00096081 | 0 | 0 | 1 | 0.97931 | -0.39855 | 0.4 | 1 | 1.1 | 0.9
135 | 1 | 0.0022085 | 0.00055351 | 0 | 0 | 1 | 0.98293 | -0.32787 | 0.4 | 1 | 1.1 | 0.9
56 | 1 | 0 | 0 | 0 | 0 | 1 | 0.97834 | -0.41749 | 0.4 | 1 | 1.1 | 0.9
54 | 1 | 0.0044891 | 0.0011251 | 0 | 0 | 1 | 0.97817 | -0.42097 | 0.4 | 1 | 1.1 | 0.9
55 | 1 | 0.0055149 | 0.0013822 | 0 | 0 | 1 | 0.97807 | -0.42287 | 0.4 | 1 | 1.1 | 0.9
57 | 1 | 0.0038778 | 0.00097187 | 0 | 0 | 1 | 0.97808 | -0.42274 | 0.4 | 1 | 1.1 | 0.9
58 | 1 | 0.0026503 | 0.00066424 | 0 | 0 | 1 | 0.97797 | -0.42484 | 0.4 | 1 | 1.1 | 0.9
59 | 1 | 0.0024652 | 0.00061785 | 0 | 0 | 1 | 0.97748 | -0.43441 | 0.4 | 1 | 1.1 | 0.9
60 | 1 | 0.0030346 | 0.00076055 | 0 | 0 | 1 | 0.97736 | -0.43671 | 0.4 | 1 | 1.1 | 0.9
61 | 1 | 0 | 0 | 0 | 0 | 1 | 0.97719 | -0.44024 | 0.4 | 1 | 1.1 | 0.9
65 | 1 | 0.0046738 | 0.0011714 | 0 | 0 | 1 | 0.97701 | -0.44367 | 0.4 | 1 | 1.1 | 0.9
62 | 1 | 0.0023183 | 0.00058102 | 0 | 0 | 1 | 0.97705 | -0.4429 | 0.4 | 1 | 1.1 | 0.9
63 | 1 | 0.001948 | 0.00048821 | 0 | 0 | 1 | 0.97704 | -0.44304 | 0.4 | 1 | 1.1 | 0.9
64 | 1 | 0.0015996 | 0.00040091 | 0 | 0 | 1 | 0.97695 | -0.44484 | 0.4 | 1 | 1.1 | 0.9
66 | 1 | 0 | 0 | 0 | 0 | 1 | 0.97691 | -0.44569 | 0.4 | 1 | 1.1 | 0.9
67 | 1 | 0.0022266 | 0.00055803 | 0 | 0 | 1 | 0.97682 | -0.44752 | 0.4 | 1 | 1.1 | 0.9
68 | 1 | 0.0038109 | 0.0009551 | 0 | 0 | 1 | 0.98918 | -0.207 | 0.4 | 1 | 1.1 | 0.9
69 | 1 | 0.0068562 | 0.0017183 | 0 | 0 | 1 | 0.98911 | -0.20836 | 0.4 | 1 | 1.1 | 0.9
70 | 1 | 0 | 0 | 0 | 0 | 1 | 0.98947 | -0.20134 | 0.4 | 1 | 1.1 | 0.9
71 | 1 | 0.0057869 | 0.0014503 | 0 | 0 | 1 | 0.98885 | -0.21346 | 0.4 | 1 | 1.1 | 0.9
74 | 1 | 0 | 0 | 0 | 0 | 1 | 0.98779 | -0.23397 | 0.4 | 1 | 1.1 | 0.9
77 | 1 | 0.0040064 | 0.0010041 | 0 | 0 | 1 | 0.98879 | -0.21471 | 0.4 | 1 | 1.1 | 0.9
73 | 1 | 0 | 0 | 0 | 0 | 1 | 0.98734 | -0.24276 | 0.4 | 1 | 1.1 | 0.9
104 | 1 | 0.00379 | 0.00094987 | 0 | 0 | 1 | 0.9873 | -0.24352 | 0.4 | 1 | 1.1 | 0.9
103 | 1 | 0.0092133 | 0.0023091 | 0 | 0 | 1 | 0.98739 | -0.2418 | 0.4 | 1 | 1.1 | 0.9
81 | 1 | 0 | 0 | 0 | 0 | 1 | 0.98758 | -0.2381 | 0.4 | 1 | 1.1 | 0.9
78 | 1 | 0.0070047 | 0.0017555 | 0 | 0 | 1 | 0.98721 | -0.24529 | 0.4 | 1 | 1.1 | 0.9
79 | 1 | 0.002724 | 0.00068269 | 0 | 0 | 1 | 0.98661 | -0.25702 | 0.4 | 1 | 1.1 | 0.9
80 | 1 | 0.0013237 | 0.00033176 | 0 | 0 | 1 | 0.98617 | -0.26556 | 0.4 | 1 | 1.1 | 0.9
82 | 1 | 0.0054157 | 0.0013573 | 0 | 0 | 1 | 0.98604 | -0.26805 | 0.4 | 1 | 1.1 | 0.9
91 | 1 | 0.0034561 | 0.00086618 | 0 | 0 | 1 | 0.98588 | -0.27123 | 0.4 | 1 | 1.1 | 0.9
89 | 1 | 0 | 0 | 0 | 0 | 1 | 0.98723 | -0.24495 | 0.4 | 1 | 1.1 | 0.9
84 | 1 | 0 | 0 | 0 | 0 | 1 | 0.99553 | -0.085545 | 0.4 | 1 | 1.1 | 0.9
216 | 1 | 0.0030614 | 0.00076727 | 0 | 0 | 1 | 0.99548 | -0.086497 | 0.4 | 1 | 1.1 | 0.9
85 | 1 | 0.0018363 | 0.00046023 | 0 | 0 | 1 | 0.98697 | -0.24997 | 0.4 | 1 | 1.1 | 0.9
86 | 1 | 0.0011203 | 0.00028076 | 0 | 0 | 1 | 0.98688 | -0.25171 | 0.4 | 1 | 1.1 | 0.9
87 | 1 | 0 | 0 | 0 | 0 | 1 | 0.98713 | -0.24696 | 0.4 | 1 | 1.1 | 0.9
88 | 1 | 0 | 0 | 0 | 0 | 1 | 0.98672 | -0.25478 | 0.4 | 1 | 1.1 | 0.9
96 | 1 | 0.00089017 | 0.0002231 | 0 | 0 | 1 | 0.98672 | -0.25495 | 0.4 | 1 | 1.1 | 0.9
93 | 1 | 0.002146 | 0.00053783 | 0 | 0 | 1 | 0.98671 | -0.25504 | 0.4 | 1 | 1.1 | 0.9
92 | 1 | 0.0034576 | 0.00086655 | 0 | 0 | 1 | 0.98581 | -0.27257 | 0.4 | 1 | 1.1 | 0.9
94 | 1 | 0.00070301 | 0.00017619 | 0 | 0 | 1 | 0.98668 | -0.2557 | 0.4 | 1 | 1.1 | 0.9
95 | 1 | 0.0027571 | 0.00069099 | 0 | 0 | 1 | 0.98664 | -0.25638 | 0.4 | 1 | 1.1 | 0.9
129 | 1 | 0.0053327 | 0.0013365 | 0 | 0 | 1 | 0.98228 | -0.34062 | 0.4 | 1 | 1.1 | 0.9
132 | 1 | 0 | 0 | 0 | 0 | 1 | 0.98246 | -0.33699 | 0.4 | 1 | 1.1 | 0.9
133 | 1 | 0.0035321 | 0.00088523 | 0 | 0 | 1 | 0.98239 | -0.33834 | 0.4 | 1 | 1.1 | 0.9
134 | 1 | 0.0028864 | 0.00072339 | 0 | 0 | 1 | 0.98273 | -0.33172 | 0.4 | 1 | 1.1 | 0.9

## generator_data
GEN_BUS | PG | QG | QMAX | QMIN | VG | MBASE | GEN_STATUS | PMAX | PMIN
41 | 0.21511 | 0.054944 | 10 | -10 | 1 | 100 | 1 | 10 | 0

## branch_data
F_BUS | T_BUS | BR_R | BR_X | BR_B | RATE_A | RATE_B | RATE_C | TAP | SHIFT | BR_STATUS | ANGMIN | ANGMAX | P_in | Q_in | P_out | Q_out
23 | 24 | 2.477 | 1.5853 | 4.1596e-09 | 0 | 0 | 0 | 0 | 0 | 1 | -90 | 90 | 0.022807 | 0.0057261 | -0.022793 | -0.0057174
23 | 25 | 1.446 | 0.92546 | 2.4283e-09 | 0 | 0 | 0 | 0 | 0 | 1 | -90 | 90 | -0.026137 | -0.0065607 | 0.026148 | 0.0065674
24 | 26 | 1.9394 | 1.2412 | 3.2568e-09 | 0 | 0 | 0 | 0 | 0 | 1 | -90 | 90 | 0.018291 | 0.0045891 | -0.018284 | -0.0045849
25 | 27 | 3.887 | 2.4876 | 6.5272e-09 | 0 | 0 | 0 | 0 | 0 | 1 | -90 | 90 | -0.093151 | -0.023475 | 0.093521 | 0.023711
25 | 28 | 1.4559 | 0.9318 | 2.4449e-09 | 0 | 0 | 0 | 0 | 0 | 1 | -90 | 90 | 0.067003 | 0.016908 | -0.066931 | -0.016862
26 | 29 | 2.1627 | 1.3841 | 3.6317e-09 | 0 | 0 | 0 | 0 | 0 | 1 | -90 | 90 | 0.014786 | 0.0037083 | -0.014781 | -0.0037053
27 | 34 | 2.3528 | 1.5058 | 3.951e-09 | 0 | 0 | 0 | 0 | 0 | 1 | -90 | 90 | 0.0037294 | 0.00093443 | -0.003729 | -0.00093459
27 | 32 | 0.95327 | 0.61009 | 1.6008e-09 | 0 | 0 | 0 | 0 | 0 | 1 | -90 | 90 | -0.09725 | -0.024645 | 0.097348 | 0.024708
28 | 51 | 2.0064 | 1.2841 | 3.3694e-09 | 0 | 0 | 0 | 0 | 0 | 1 | -90 | 90 | 0.01739 | 0.0043624 | -0.017384 | -0.0043585
28 | 48 | 0.49254 | 0.31522 | 8.271e-10 | 0 | 0 | 0 | 0 | 0 | 1 | -90 | 90 | 0.049541 | 0.0125 | -0.049528 | -0.012491
29 | 30 | 2.0854 | 1.3347 | 3.502e-09 | 0 | 0 | 0 | 0 | 0 | 1 | -90 | 90 | 0.010811 | 0.0027104 | -0.010809 | -0.002709
32 | 33 | 0.18261 | 0.11687 | 3.0666e-10 | 0 | 0 | 0 | 0 | 0 | 1 | -90 | 90 | -0.099902 | -0.025348 | 0.099922 | 0.02536
51 | 135 | 1.3564 | 0.86809 | 2.2777e-09 | 0 | 0 | 0 | 0 | 0 | 1 | -90 | 90 | 0.013968 | 0.0035025 | -0.013965 | -0.0035008
48 | 49 | 2.5615 | 1.6394 | 4.3014e-09 | 0 | 0 | 0 | 0 | 0 | 1 | -90 | 90 | 0.046985 | 0.011854 | -0.046923 | -0.011814
30 | 31 | 1.2232 | 0.78288 | 2.0542e-09 | 0 | 0 | 0 | 0 | 0 | 1 | -90 | 90 | 0.007577 | 0.0018991 | -0.0075762 | -0.0018988
33 | 35 | 1.1858 | 0.7589 | 1.9912e-09 | 0 | 0 | 0 | 0 | 0 | 1 | -90 | 90 | -0.10385 | -0.026344 | 0.10399 | 0.026433
33 | 36 | 2.7516 | 1.761 | 4.6206e-09 | 0 | 0 | 0 | 0 | 0 | 1 | -90 | 90 | 0.0039287 | 0.00098411 | -0.0039283 | -0.00098427
35 | 72 | 2.0895 | 1.3373 | 3.5088e-09 | 0 | 0 | 0 | 0 | 0 | 1 | -90 | 90 | 0.07186 | 0.018109 | -0.071743 | -0.018035
35 | 75 | 2.3851 | 1.5265 | 8.0105e-09 | 0 | 0 | 0 | 0 | 0 | 1 | -90 | 90 | -0.17585 | -0.044542 | 0.17665 | 0.045052
36 | 114 | 1.6025 | 1.0256 | 2.6911e-09 | 0 | 0 | 0 | 0 | 0 | 1 | -90 | 90 | 0.0014026 | 0.00035128 | -0.0014026 | -0.00035152
72 | 70 | 0.64591 | 0.41338 | 1.0847e-09 | 0 | 0 | 0 | 0 | 0 | 1 | -90 | 90 | 0.066454 | 0.016709 | -0.066423 | -0.01669
75 | 42 | 0.42351 | 0.27105 | 1.4224e-09 | 0 | 0 | 0 | 0 | 0 | 1 | -90 | 90 | -0.18006 | -0.045907 | 0.18021 | 0.046001
37 | 38 | 0.21322 | 0.13646 | 3.5805e-10 | 0 | 0 | 0 | 0 | 0 | 1 | -90 | 90 | 0.024529 | 0.006157 | -0.024527 | -0.0061561
37 | 39 | 1.6461 | 1.0535 | 2.7643e-09 | 0 | 0 | 0 | 0 | 0 | 1 | -90 | 90 | -0.028499 | -0.0071519 | 0.028513 | 0.0071608
38 | 40 | 3.5515 | 2.2729 | 5.9639e-09 | 0 | 0 | 0 | 0 | 0 | 1 | -90 | 90 | 0.021803 | 0.0054735 | -0.021785 | -0.0054625
39 | 41 | 0.7441 | 0.47622 | 2.4991e-09 | 0 | 0 | 0 | 0 | 0 | 1 | -90 | 90 | -0.21191 | -0.054003 | 0.21227 | 0.054231
39 | 42 | 0.29031 | 0.1858 | 9.7503e-10 | 0 | 0 | 0 | 0 | 0 | 1 | -90 | 90 | 0.1834 | 0.046842 | -0.1833 | -0.046775
40 | 76 | 1.4925 | 0.95518 | 2.5063e-09 | 0 | 0 | 0 | 0 | 0 | 1 | -90 | 90 | 0.0063027 | 0.0015796 | -0.006302 | -0.0015794
40 | 45 | 1.9054 | 1.2195 | 3.1998e-09 | 0 | 0 | 0 | 0 | 0 | 1 | -90 | 90 | 0.015483 | 0.0038829 | -0.015478 | -0.0038801
45 | 43 | 1.6725 | 1.0704 | 2.8086e-09 | 0 | 0 | 0 | 0 | 0 | 1 | -90 | 90 | 0.014544 | 0.0036461 | -0.01454 | -0.003644
43 | 44 | 1.8376 | 1.1761 | 3.0859e-09 | 0 | 0 | 0 | 0 | 0 | 1 | -90 | 90 | 0.011318 | 0.0028365 | -0.011316 | -0.0028352
44 | 46 | 2.3049 | 1.4751 | 3.8706e-09 | 0 | 0 | 0 | 0 | 0 | 1 | -90 | 90 | 0.0049562 | 0.001242 | -0.0049556 | -0.001242
44 | 47 | 1.3676 | 0.87527 | 2.2966e-09 | 0 | 0 | 0 | 0 | 0 | 1 | -90 | 90 | 0.0063597 | 0.0015932 | -0.0063591 | -0.001593
47 | 83 | 2.5861 | 1.6551 | 4.3428e-09 | 0 | 0 | 0 | 0 | 0 | 1 | -90 | 90 | 0.003062 | 0.00076669 | -0.0030617 | -0.00076696
83 | 84 | 1.6563 | 1.06 | 2.7814e-09 | 0 | 0 | 0 | 0 | 0 | 1 | -90 | 90 | 0.0030617 | 0.00076696 | -0.0030616 | -0.00076713
49 | 50 | 1.5142 | 0.96908 | 2.5427e-09 | 0 | 0 | 0 | 0 | 0 | 1 | -90 | 90 | 0.042436 | 0.01069 | -0.042406 | -0.010671
50 | 52 | 1.402 | 0.8973 | 2.3544e-09 | 0 | 0 | 0 | 0 | 0 | 1 | -90 | 90 | 0.0036531 | 0.00091544 | -0.0036529 | -0.00091554
50 | 53 | 3.8974 | 2.4943 | 6.5448e-09 | 0 | 0 | 0 | 0 | 0 | 1 | -90 | 90 | 0.038753 | 0.0097556 | -0.038688 | -0.0097148
53 | 56 | 2.3369 | 1.4956 | 3.9243e-09 | 0 | 0 | 0 | 0 | 0 | 1 | -90 | 90 | 0.034854 | 0.0087541 | -0.034823 | -0.0087343
135 | 134 | 1.4198 | 0.90869 | 2.3843e-09 | 0 | 0 | 0 | 0 | 0 | 1 | -90 | 90 | 0.011757 | 0.0029473 | -0.011754 | -0.0029462
56 | 57 | 0.90858 | 0.58149 | 1.5257e-09 | 0 | 0 | 0 | 0 | 0 | 1 | -90 | 90 | 0.024817 | 0.0062261 | -0.024811 | -0.0062223
56 | 54 | 1.4918 | 0.95477 | 2.5052e-09 | 0 | 0 | 0 | 0 | 0 | 1 | -90 | 90 | 0.010006 | 0.0025082 | -0.010004 | -0.0025074
54 | 55 | 1.4782 | 0.94604 | 2.4823e-09 | 0 | 0 | 0 | 0 | 0 | 1 | -90 | 90 | 0.0055154 | 0.0013823 | -0.0055149 | -0.0013822
57 | 58 | 0.42962 | 0.27496 | 7.2145e-10 | 0 | 0 | 0 | 0 | 0 | 1 | -90 | 90 | 0.020933 | 0.0052504 | -0.020931 | -0.0052491
58 | 59 | 2.2451 | 1.4369 | 3.7702e-09 | 0 | 0 | 0 | 0 | 0 | 1 | -90 | 90 | 0.018281 | 0.0045849 | -0.018272 | -0.0045799
59 | 60 | 0.6233 | 0.39891 | 1.0467e-09 | 0 | 0 | 0 | 0 | 0 | 1 | -90 | 90 | 0.015807 | 0.003962 | -0.015805 | -0.003961
60 | 61 | 1.1833 | 0.75732 | 1.9871e-09 | 0 | 0 | 0 | 0 | 0 | 1 | -90 | 90 | 0.012771 | 0.0032005 | -0.012769 | -0.0031993
61 | 65 | 3.1345 | 2.0061 | 5.2637e-09 | 0 | 0 | 0 | 0 | 0 | 1 | -90 | 90 | 0.0046745 | 0.0011714 | -0.0046738 | -0.0011714
61 | 62 | 1.403 | 0.89795 | 2.3561e-09 | 0 | 0 | 0 | 0 | 0 | 1 | -90 | 90 | 0.008094 | 0.0020279 | -0.008093 | -0.0020275
62 | 63 | 0.10941 | 0.070025 | 1.8374e-10 | 0 | 0 | 0 | 0 | 0 | 1 | -90 | 90 | 0.0057747 | 0.0014464 | -0.0057747 | -0.0014464
63 | 64 | 2.0026 | 1.2817 | 3.3629e-09 | 0 | 0 | 0 | 0 | 0 | 1 | -90 | 90 | 0.0038268 | 0.00095821 | -0.0038264 | -0.00095832
64 | 66 | 1.6382 | 1.0485 | 2.751e-09 | 0 | 0 | 0 | 0 | 0 | 1 | -90 | 90 | 0.0022268 | 0.0005574 | -0.0022267 | -0.00055761
66 | 67 | 3.5072 | 2.2446 | 5.8895e-09 | 0 | 0 | 0 | 0 | 0 | 1 | -90 | 90 | 0.0022267 | 0.00055761 | -0.0022265 | -0.00055804
68 | 69 | 0.3581 | 0.22918 | 6.0135e-10 | 0 | 0 | 0 | 0 | 0 | 1 | -90 | 90 | 0.016653 | 0.0041745 | -0.016652 | -0.0041738
68 | 70 | 1.2144 | 0.77725 | 2.0394e-09 | 0 | 0 | 0 | 0 | 0 | 1 | -90 | 90 | -0.020464 | -0.0051296 | 0.02047 | 0.0051329
69 | 71 | 2.2796 | 1.4589 | 3.828e-09 | 0 | 0 | 0 | 0 | 0 | 1 | -90 | 90 | 0.0097958 | 0.0024555 | -0.0097935 | -0.0024544
70 | 74 | 3.1179 | 1.9955 | 5.2358e-09 | 0 | 0 | 0 | 0 | 0 | 1 | -90 | 90 | 0.045954 | 0.011557 | -0.045882 | -0.011511
71 | 77 | 1.3704 | 0.87703 | 2.3012e-09 | 0 | 0 | 0 | 0 | 0 | 1 | -90 | 90 | 0.0040066 | 0.001004 | -0.0040064 | -0.0010041
74 | 81 | 0.80461 | 0.51495 | 1.3512e-09 | 0 | 0 | 0 | 0 | 0 | 1 | -90 | 90 | 0.02247 | 0.0056346 | -0.022466 | -0.0056319
74 | 78 | 2.1154 | 1.3538 | 3.5523e-09 | 0 | 0 | 0 | 0 | 0 | 1 | -90 | 90 | 0.023412 | 0.0058768 | -0.023399 | -0.0058691
73 | 104 | 0.88194 | 0.56444 | 1.481e-09 | 0 | 0 | 0 | 0 | 0 | 1 | -90 | 90 | 0.0037902 | 0.00094982 | -0.00379 | -0.00094988
73 | 103 | 1.1103 | 0.71058 | 1.8645e-09 | 0 | 0 | 0 | 0 | 0 | 1 | -90 | 90 | -0.0037902 | -0.00094982 | 0.0037903 | 0.00094975
103 | 81 | 1.2409 | 0.7942 | 2.0839e-09 | 0 | 0 | 0 | 0 | 0 | 1 | -90 | 90 | -0.013004 | -0.0032588 | 0.013006 | 0.0032601
81 | 89 | 3.1657 | 2.0261 | 5.3161e-09 | 0 | 0 | 0 | 0 | 0 | 1 | -90 | 90 | 0.00946 | 0.0023718 | -0.0094569 | -0.0023704
78 | 79 | 3.1257 | 2.0005 | 5.2489e-09 | 0 | 0 | 0 | 0 | 0 | 1 | -90 | 90 | 0.016394 | 0.0041135 | -0.016385 | -0.0041082
79 | 80 | 2.7268 | 1.7451 | 4.579e-09 | 0 | 0 | 0 | 0 | 0 | 1 | -90 | 90 | 0.013661 | 0.0034255 | -0.013656 | -0.0034224
80 | 82 | 2.0082 | 1.2852 | 3.3723e-09 | 0 | 0 | 0 | 0 | 0 | 1 | -90 | 90 | 0.0054163 | 0.0013574 | -0.0054157 | -0.0013573
80 | 91 | 3.5746 | 2.2878 | 6.0027e-09 | 0 | 0 | 0 | 0 | 0 | 1 | -90 | 90 | 0.0069157 | 0.0017332 | -0.0069139 | -0.0017326
91 | 92 | 1.6933 | 1.0837 | 2.8435e-09 | 0 | 0 | 0 | 0 | 0 | 1 | -90 | 90 | 0.0034578 | 0.00086642 | -0.0034575 | -0.00086655
89 | 87 | 0.92859 | 0.5943 | 1.5594e-09 | 0 | 0 | 0 | 0 | 0 | 1 | -90 | 90 | 0.0094569 | 0.0023704 | -0.009456 | -0.00237
84 | 216 | 1.3805 | 0.8835 | 2.3182e-09 | 0 | 0 | 0 | 0 | 0 | 1 | -90 | 90 | 0.0030616 | 0.00076713 | -0.0030614 | -0.00076727
85 | 86 | 0.99845 | 0.63901 | 1.6767e-09 | 0 | 0 | 0 | 0 | 0 | 1 | -90 | 90 | 0.0076183 | 0.0019091 | -0.0076177 | -0.0019088
85 | 87 | 1.386 | 0.88705 | 2.3275e-09 | 0 | 0 | 0 | 0 | 0 | 1 | -90 | 90 | -0.0094546 | -0.0023693 | 0.009456 | 0.00237
86 | 88 | 2.0661 | 1.3223 | 3.4695e-09 | 0 | 0 | 0 | 0 | 0 | 1 | -90 | 90 | 0.0064974 | 0.0016281 | -0.0064965 | -0.0016278
88 | 96 | 0.82064 | 0.52521 | 1.3781e-09 | 0 | 0 | 0 | 0 | 0 | 1 | -90 | 90 | 0.00089017 | 0.00022297 | -0.00089016 | -0.0002231
88 | 93 | 0.20381 | 0.13044 | 3.4225e-10 | 0 | 0 | 0 | 0 | 0 | 1 | -90 | 90 | 0.0056063 | 0.0014048 | -0.0056062 | -0.0014048
93 | 94 | 0.82295 | 0.52669 | 1.382e-09 | 0 | 0 | 0 | 0 | 0 | 1 | -90 | 90 | 0.0034603 | 0.000867 | -0.0034602 | -0.00086706
94 | 95 | 1.085 | 0.69441 | 1.822e-09 | 0 | 0 | 0 | 0 | 0 | 1 | -90 | 90 | 0.0027571 | 0.00069087 | -0.0027571 | -0.00069099
129 | 132 | 2.9417 | 1.8827 | 4.9399e-09 | 0 | 0 | 0 | 0 | 0 | 1 | -90 | 90 | -0.0053327 | -0.0013365 | 0.0053336 | 0.0013366
132 | 133 | 1.6464 | 1.0537 | 2.7648e-09 | 0 | 0 | 0 | 0 | 0 | 1 | -90 | 90 | 0.0035323 | 0.00088512 | -0.0035321 | -0.00088524
132 | 134 | 2.5727 | 1.6465 | 4.3202e-09 | 0 | 0 | 0 | 0 | 0 | 1 | -90 | 90 | -0.0088659 | -0.0022217 | 0.0088681 | 0.0022228