## bus_data
BUS_I | BUS_TYPE | Pd | Qd | Gs | Bs | area | Vm | Va | baseKV | zone | Vmax | Vmin
1 | 1 | 0.014239 | 0.0035686 | 0 | 0 | 1 | 0.97153 | -0.54839 | 0.4 | 1 | 1.1 | 0.9
2 | 1 | 0.0083494 | 0.0020926 | 0 | 0 | 1 | 0.97166 | -0.54595 | 0.4 | 1 | 1.1 | 0.9
3 | 1 | 0 | 0 | 0 | 0 | 1 | 0.97148 | -0.54951 | 0.4 | 1 | 1.1 | 0.9
4 | 1 | 0 | 0 | 0 | 0 | 1 | 0.97284 | -0.52264 | 0.4 | 1 | 1.1 | 0.9
6 | 1 | 0 | 0 | 0 | 0 | 1 | 0.97147 | -0.54974 | 0.4 | 1 | 1.1 | 0.9
18 | 1 | 0 | 0 | 0 | 0 | 1 | 0.97375 | -0.5047 | 0.4 | 1 | 1.1 | 0.9
11 | 1 | 0 | 0 | 0 | 0 | 1 | 0.97118 | -0.55538 | 0.4 | 1 | 1.1 | 0.9
5 | 1 | 0 | 0 | 0 | 0 | 1 | 0.9723 | -0.5333 | 0.4 | 1 | 1.1 | 0.9
22 | 1 | 0.0021884 | 0.00054847 | 0 | 0 | 1 | 0.97228 | -0.53361 | 0.4 | 1 | 1.1 | 0.9
185 | 1 | 0.0010816 | 0.00027108 | 0 | 0 | 1 | 0.97139 | -0.55124 | 0.4 | 1 | 1.1 | 0.9
21 | 1 | 0 | 0 | 0 | 0 | 1 | 0.97484 | -0.48323 | 0.4 | 1 | 1.1 | 0.9
186 | 1 | 0.0095113 | 0.0023838 | 0 | 0 | 1 | 0.97078 | -0.56321 | 0.4 | 1 | 1.1 | 0.9
8 | 1 | 0 | 0 | 0 | 0 | 1 | 0.97098 | -0.55925 | 0.4 | 1 | 1.1 | 0.9
23 | 1 | 0.0029936 | 0.00075026 | 0 | 0 | 1 | 0.97185 | -0.54208 | 0.4 | 1 | 1.1 | 0.9
7 | 1 | 0.003129 | 0.0007842 | 0 | 0 | 1 | 0.97094 | -0.56022 | 0.4 | 1 | 1.1 | 0.9
9 | 1 | 0.002098 | 0.00052581 | 0 | 0 | 1 | 0.97082 | -0.56243 | 0.4 | 1 | 1.1 | 0.9
10 | 1 | 0.0045792 | 0.0011477 | 0 | 0 | 1 | 0.9707 | -0.5648 | 0.4 | 1 | 1.1 | 0.9
12 | 1 | 0.0074253 | 0.0018609 | 0 | 0 | 1 | 0.9708 | -0.56287 | 0.4 | 1 | 1.1 | 0.9
13 | 1 | 0.0032026 | 0.00080264 | 0 | 0 | 1 | 0.97066 | -0.56567 | 0.4 | 1 | 1.1 | 0.9
14 | 1 | 0.0022156 | 0.00055529 | 0 | 0 | 1 | 0.97313 | -0.51691 | 0.4 | 1 | 1.1 | 0.9
16 | 1 | 0 | 0 | 0 | 0 | 1 | 0.97316 | -0.51638 | 0.4 | 1 | 1.1 | 0.9
19 | 1 | 0 | 0 | 0 | 0 | 1 | 0.97318 | -0.51598 | 0.4 | 1 | 1.1 | 0.9
17 | 1 | 0 | 0 | 0 | 0 | 1 | 0.97391 | -0.50151 | 0.4 | 1 | 1.1 | 0.9
57 | 1 | 0.0016822 | 0.0004216 | 0 | 0 | 1 | 0.97343 | -0.511 | 0.4 | 1 | 1.1 | 0.9
56 | 1 | 0.0049716 | 0.001246 | 0 | 0 | 1 | 0.97416 | -0.49653 | 0.4 | 1 | 1.1 | 0.9
55 | 1 | 0 | 0 | 0 | 0 | 1 | 0.97308 | -0.51795 | 0.4 | 1 | 1.1 | 0.9
20 | 1 | 0 | 0 | 0 | 0 | 1 | 0.97508 | -0.47848 | 0.4 | 1 | 1.1 | 0.9
35 | 1 | 0 | 0 | 0 | 0 | 1 | 0.97499 | -0.48026 | 0.4 | 1 | 1.1 | 0.9
36 | 1 | 0.0014368 | 0.00036009 | 0 | 0 | 1 | 0.97561 | -0.46801 | 0.4 | 1 | 1.1 | 0.9
27 | 1 | 0.0013752 | 0.00034465 | 0 | 0 | 1 | 0.97333 | -0.51305 | 0.4 | 1 | 1.1 | 0.9
53 | 1 | 0.016355 | 0.004099 | 0 | 0 | 1 | 0.97272 | -0.5251 | 0.4 | 1 | 1.1 | 0.9
33 | 1 | 0.0047144 | 0.0011815 | 0 | 0 | 1 | 0.97609 | -0.45862 | 0.4 | 1 | 1.1 | 0.9
26 | 1 | 0.015385 | 0.0038559 | 0 | 0 | 1 | 0.97277 | -0.52412 | 0.4 | 1 | 1.1 | 0.9
24 | 1 | 0.0031818 | 0.00079743 | 0 | 0 | 1 | 0.97176 | -0.54392 | 0.4 | 1 | 1.1 | 0.9
25 | 1 | 0.0016963 | 0.00042515 | 0 | 0 | 1 | 0.97168 | -0.54546 | 0.4 | 1 | 1.1 | 0.9
28 | 1 | 0.0053435 | 0.0013392 | 0 | 0 | 1 | 0.97709 | -0.43897 | 0.4 | 1 | 1.1 | 0.9
29 | 1 | 0.0025761 | 0.00064563 | 0 | 0 | 1 | 0.97651 | -0.4505 | 0.4 | 1 | 1.1 | 0.9
30 | 1 | 0.023409 | 0.0058669 | 0 | 0 | 1 | 0.9777 | -0.42714 | 0.4 | 1 | 1.1 | 0.9
31 | 1 | 0 | 0 | 0 | 0 | 1 | 0.97623 | -0.45585 | 0.4 | 1 | 1.1 | 0.9
32 | 1 | 0 | 0 | 0 | 0 | 1 | 0.97879 | -0.40575 | 0.4 | 1 | 1.1 | 0.9
39 | 1 | 0 | 0 | 0 | 0 | 1 | 0.97809 | -0.41958 | 0.4 | 1 | 1.1 | 0.9
46 | 1 | 0 | 0 | 0 | 0 | 1 | 0.97948 | -0.39238 | 0.4 | 1 | 1.1 | 0.9
34 | 1 | 0.00025244 | 6.3266e-05 | 0 | 0 | 1 | 0.98645 | -0.25731 | 0.4 | 1 | 1.1 | 0.9
48 | 1 | 0 | 0 | 0 | 0 | 1 | 0.98645 | -0.25726 | 0.4 | 1 | 1.1 | 0.9
37 | 1 | 0.0009245 | 0.0002317 | 0 | 0 | 1 | 0.97786 | -0.42409 | 0.4 | 1 | 1.1 | 0.9
47 | 1 | 0.027632 | 0.0069252 | 0 | 0 | 1 | 0.98072 | -0.36811 | 0.4 | 1 | 1.1 | 0.9
45 | 1 | 0.00050757 | 0.00012721 | 0 | 0 | 1 | 0.97945 | -0.39302 | 0.4 | 1 | 1.1 | 0.9
49 | 1 | 0.0053736 | 0.0013467 | 0 | 0 | 1 | 0.98485 | -0.28804 | 0.4 | 1 | 1.1 | 0.9
50 | 1 | 0 | 0 | 0 | 0 | 1 | 0.98731 | -0.24075 | 0.4 | 1 | 1.1 | 0.9
166 | 1 | 0.00025685 | 6.4374e-05 | 0 | 0 | 1 | 0.97811 | -0.42171 | 0.4 | 1 | 1.1 | 0.9
157 | 1 | 0.0012442 | 0.00031183 | 0 | 0 | 1 | 0.97812 | -0.42151 | 0.4 | 1 | 1.1 | 0.9
38 | 1 | 0.0036082 | 0.0009043 | 0 | 0 | 1 | 0.97745 | -0.43221 | 0.4 | 1 | 1.1 | 0.9
40 | 1 | 0.003703 | 0.00092807 | 0 | 0 | 1 | 0.97742 | -0.43268 | 0.4 | 1 | 1.1 | 0.9
85 | 1 | 0.00075397 | 0.00018896 | 0 | 0 | 1 | 0.97742 | -0.4328 | 0.4 | 1 | 1.1 | 0.9
41 | 1 | 0.00061633 | 0.00015447 | 0 | 0 | 1 | 0.97941 | -0.39375 | 0.4 | 1 | 1.1 | 0.9
42 | 1 | 0 | 0 | 0 | 0 | 1 | 0.97942 | -0.39348 | 0.4 | 1 | 1.1 | 0.9
43 | 1 | 0 | 0 | 0 | 0 | 1 | 0.97943 | -0.39329 | 0.4 | 1 | 1.1 | 0.9
44 | 1 | 0.00044643 | 0.00011189 | 0 | 0 | 1 | 0.97943 | -0.39341 | 0.4 | 1 | 1.1 | 0.9
52 | 1 | 0 | 0 | 0 | 0 | 1 | 0.98346 | -0.3149 | 0.4 | 1 | 1.1 | 0.9
51 | 1 | 0 | 0 | 0 | 0 | 1 | 0.99023 | -0.18473 | 0.4 | 1 | 1.1 | 0.9
180 | 1 | 0.0008067 | 0.00020218 | 0 | 0 | 1 | 0.98707 | -0.2454 | 0.4 | 1 | 1.1 | 0.9
173 | 1 | 0.001232 | 0.00030877 | 0 | 0 | 1 | 0.99327 | -0.12691 | 0.4 | 1 | 1.1 | 0.9
178 | 1 | 0 | 0 | 0 | 0 | 1 | 0.98682 | -0.25034 | 0.4 | 1 | 1.1 | 0.9
181 | 1 | 0.00059893 | 0.00015011 | 0 | 0 | 1 | 0.98681 | -0.25058 | 0.4 | 1 | 1.1 | 0.9
174 | 1 | 0 | 0 | 0 | 0 | 1 | 0.98705 | -0.24572 | 0.4 | 1 | 1.1 | 0.9
176 | 1 | 0 | 0 | 0 | 0 | 1 | 0.98631 | -0.26032 | 0.4 | 1 | 1.1 | 0.9
189 | 1 | 0.0020352 | 0.00051008 | 0 | 0 | 1 | 0.98628 | -0.26082 | 0.4 | 1 | 1.1 | 0.9
177 | 1 | 0 | 0 | 0 | 0 | 1 | 0.98624 | -0.26166 | 0.4 | 1 | 1.1 | 0.9
175 | 1 | 0 | 0 | 0 | 0 | 1 | 0.98649 | -0.25675 | 0.4 | 1 | 1.1 | 0.9
183 | 1 | 0.00173 | 0.00043359 | 0 | 0 | 1 | 0.98646 | -0.25724 | 0.4 | 1 | 1.1 | 0.9
182 | 1 | 0.00047411 | 0.00011882 | 0 | 0 | 1 | 0.98657 | -0.25509 | 0.4 | 1 | 1.1 | 0.9
188 | 1 | 0.002052 | 0.00051427 | 0 | 0 | 1 | 0.98621 | -0.26216 | 0.4 | 1 | 1.1 | 0.9
172 | 1 | 0 | 0 | 0 | 0 | 1 | 0.99402 | -0.11266 | 0.4 | 1 | 1.1 | 0.9
54 | 1 | 0.0025479 | 0.00063857 | 0 | 0 | 1 | 0.97255 | -0.52848 | 0.4 | 1 | 1.1 | 0.9
58 | 1 | 0.016848 | 0.0042225 | 0 | 0 | 1 | 0.98026 | -0.37943 | 0.4 | 1 | 1.1 | 0.9
59 | 1 | 0.024506 | 0.0061417 | 0 | 0 | 1 | 0.97954 | -0.39364 | 0.4 | 1 | 1.1 | 0.9
60 | 1 | 0.0069326 | 0.0017375 | 0 | 0 | 1 | 0.98054 | -0.37396 | 0.4 | 1 | 1.1 | 0.9
61 | 1 | 0.0068953 | 0.0017281 | 0 | 0 | 1 | 0.97949 | -0.39455 | 0.4 | 1 | 1.1 | 0.9
62 | 1 | 0 | 0 | 0 | 0 | 1 | 0.98151 | -0.35506 | 0.4 | 1 | 1.1 | 0.9
67 | 1 | 0 | 0 | 0 | 0 | 1 | 0.98266 | -0.33255 | 0.4 | 1 | 1.1 | 0.9
73 | 1 | 0 | 0 | 0 | 0 | 1 | 0.98083 | -0.3682 | 0.4 | 1 | 1.1 | 0.9
68 | 1 | 0.0041411 | 0.0010379 | 0 | 0 | 1 | 0.98423 | -0.30235 | 0.4 | 1 | 1.1 | 0.9
86 | 1 | 0 | 0 | 0 | 0 | 1 | 0.98443 | -0.29857 | 0.4 | 1 | 1.1 | 0.9
76 | 1 | 0 | 0 | 0 | 0 | 1 | 0.98231 | -0.33939 | 0.4 | 1 | 1.1 | 0.9
65 | 1 | 0.0019924 | 0.00049933 | 0 | 0 | 1 | 0.98483 | -0.29029 | 0.4 | 1 | 1.1 | 0.9
77 | 1 | 0 | 0 | 0 | 0 | 1 | 0.97859 | -0.4122 | 0.4 | 1 | 1.1 | 0.9
159 | 1 | 0.0051814 | 0.0012986 | 0 | 0 | 1 | 0.97856 | -0.4128 | 0.4 | 1 | 1.1 | 0.9
158 | 1 | 0.0091615 | 0.0022961 | 0 | 0 | 1 | 0.97869 | -0.41016 | 0.4 | 1 | 1.1 | 0.9
71 | 1 | 0 | 0 | 0 | 0 | 1 | 0.98059 | -0.37293 | 0.4 | 1 | 1.1 | 0.9
69 | 1 | 0.0076296 | 0.0019122 | 0 | 0 | 1 | 0.98037 | -0.37729 | 0.4 | 1 | 1.1 | 0.9
82 | 1 | 0.0057344 | 0.0014372 | 0 | 0 | 1 | 0.98072 | -0.37036 | 0.4 | 1 | 1.1 | 0.9
75 | 1 | 0 | 0 | 0 | 0 | 1 | 0.97953 | -0.39374 | 0.4 | 1 | 1.1 | 0.9
78 | 1 | 0 | 0 | 0 | 0 | 1 | 0.97932 | -0.3978 | 0.4 | 1 | 1.1 | 0.9
152 | 1 | 0 | 0 | 0 | 0 | 1 | 0.97918 | -0.4006 | 0.4 | 1 | 1.1 | 0.9
81 | 1 | 0.0014291 | 0.00035817 | 0 | 0 | 1 | 0.98057 | -0.37329 | 0.4 | 1 | 1.1 | 0.9
79 | 1 | 0.008856 | 0.0022195 | 0 | 0 | 1 | 0.9809 | -0.36684 | 0.4 | 1 | 1.1 | 0.9
155 | 1 | 0.0022203 | 0.00055645 | 0 | 0 | 1 | 0.9784 | -0.41588 | 0.4 | 1 | 1.1 | 0.9
63 | 1 | 0.0081548 | 0.0020438 | 0 | 0 | 1 | 0.98613 | -0.26502 | 0.4 | 1 | 1.1 | 0.9
64 | 1 | 0.0045441 | 0.0011389 | 0 | 0 | 1 | 0.99089 | -0.17341 | 0.4 | 1 | 1.1 | 0.9
66 | 1 | 0.0015037 | 0.00037686 | 0 | 0 | 1 | 0.99094 | -0.17229 | 0.4 | 1 | 1.1 | 0.9
145 | 1 | 0.00076513 | 0.00019176 | 0 | 0 | 1 | 0.99124 | -0.16669 | 0.4 | 1 | 1.1 | 0.9
146 | 1 | 0.001528 | 0.00038295 | 0 | 0 | 1 | 0.99237 | -0.14494 | 0.4 | 1 | 1.1 | 0.9
144 | 1 | 0 | 0 | 0 | 0 | 1 | 0.98447 | -0.29783 | 0.4 | 1 | 1.1 | 0.9
70 | 1 | 0 | 0 | 0 | 0 | 1 | 0.98018 | -0.38108 | 0.4 | 1 | 1.1 | 0.9
72 | 1 | 0.0019297 | 0.00048363 | 0 | 0 | 1 | 0.98005 | -0.38357 | 0.4 | 1 | 1.1 | 0.9
87 | 1 | 0.0015075 | 0.00037781 | 0 | 0 | 1 | 0.98002 | -0.3841 | 0.4 | 1 | 1.1 | 0.9
84 | 1 | 0.0027599 | 0.0006917 | 0 | 0 | 1 | 0.98 | -0.38448 | 0.4 | 1 | 1.1 | 0.9
80 | 1 | 0.0029215 | 0.0007322 | 0 | 0 | 1 | 0.98065 | -0.37183 | 0.4 | 1 | 1.1 | 0.9
154 | 1 | 0.0044038 | 0.0011037 | 0 | 0 | 1 | 0.97833 | -0.41739 | 0.4 | 1 | 1.1 | 0.9
83 | 1 | 0.0039196 | 0.00098235 | 0 | 0 | 1 | 0.98 | -0.38457 | 0.4 | 1 | 1.1 | 0.9
95 | 1 | 0 | 0 | 0 | 0 | 1 | 0.98501 | -0.28729 | 0.4 | 1 | 1.1 | 0.9
96 | 1 | 0.0050272 | 0.0012599 | 0 | 0 | 1 | 0.9864 | -0.26012 | 0.4 | 1 | 1.1 | 0.9
97 | 1 | 0.015407 | 0.0038615 | 0 | 0 | 1 | 0.98456 | -0.29599 | 0.4 | 1 | 1.1 | 0.9
94 | 1 | 0.0030564 | 0.000766 | 0 | 0 | 1 | 0.98407 | -0.30564 | 0.4 | 1 | 1.1 | 0.9
88 | 1 | 0.0066186 | 0.0016588 | 0 | 0 | 1 | 0.9832 | -0.32263 | 0.4 | 1 | 1.1 | 0.9
89 | 1 | 0.0012139 | 0.00030424 | 0 | 0 | 1 | 0.98342 | -0.31827 | 0.4 | 1 | 1.1 | 0.9
90 | 1 | 0.0068702 | 0.0017218 | 0 | 0 | 1 | 0.98342 | -0.31823 | 0.4 | 1 | 1.1 | 0.9
91 | 1 | 0.0036111 | 0.00090502 | 0 | 0 | 1 | 0.98358 | -0.31507 | 0.4 | 1 | 1.1 | 0.9
92 | 1 | 0.0073874 | 0.0018515 | 0 | 0 | 1 | 0.98386 | -0.30957 | 0.4 | 1 | 1.1 | 0.9
93 | 1 | 0.0071239 | 0.0017854 | 0 | 0 | 1 | 0.98398 | -0.3074 | 0.4 | 1 | 1.1 | 0.9
98 | 1 | 0.0048696 | 0.0012204 | 0 | 0 | 1 | 0.98727 | -0.24326 | 0.4 | 1 | 1.1 | 0.9
99 | 1 | 0.0037457 | 0.00093876 | 0 | 0 | 1 | 0.98804 | -0.2283 | 0.4 | 1 | 1.1 | 0.9
100 | 1 | 0.0023643 | 0.00059255 | 0 | 0 | 1 | 0.98864 | -0.2166 | 0.4 | 1 | 1.1 | 0.9
101 | 1 | 0 | 0 | 0 | 0 | 1 | 0.98886 | -0.2125 | 0.4 | 1 | 1.1 | 0.9
102 | 1 | 0.0038944 | 0.00097604 | 0 | 0 | 1 | 0.98781 | -0.23271 | 0.4 | 1 | 1.1 | 0.9
103 | 1 | 0.0019715 | 0.0004941 | 0 | 0 | 1 | 0.99136 | -0.16443 | 0.4 | 1 | 1.1 | 0.9
104 | 1 | 0.0011468 | 0.00028742 | 0 | 0 | 1 | 0.98661 | -0.25584 | 0.4 | 1 | 1.1 | 0.9
129 | 1 | 0.0019346 | 0.00048486 | 0 | 0 | 1 | 0.9915 | -0.16177 | 0.4 | 1 | 1.1 | 0.9
105 | 1 | 0.0085594 | 0.0021452 | 0 | 0 | 1 | 0.98534 | -0.28033 | 0.4 | 1 | 1.1 | 0.9
130 | 1 | 0.002268 | 0.00056842 | 0 | 0 | 1 | 0.99161 | -0.15956 | 0.4 | 1 | 1.1 | 0.9
106 | 1 | 0.0038159 | 0.00095635 | 0 | 0 | 1 | 0.98315 | -0.32283 | 0.4 | 1 | 1.1 | 0.9
107 | 1 | 0.0042699 | 0.0010701 | 0 | 0 | 1 | 0.98249 | -0.33577 | 0.4 | 1 | 1.1 | 0.9
111 | 1 | 0.0054076 | 0.0013553 | 0 | 0 | 1 | 0.98167 | -0.35164 | 0.4 | 1 | 1.1 | 0.9
109 | 1 | 0.0040479 | 0.0010145 | 0 | 0 | 1 | 0.98165 | -0.35203 | 0.4 | 1 | 1.1 | 0.9
108 | 1 | 0.0049354 | 0.0012369 | 0 | 0 | 1 | 0.98157 | -0.35366 | 0.4 | 1 | 1.1 | 0.9
110 | 1 | 0.0040895 | 0.0010249 | 0 | 0 | 1 | 0.98073 | -0.36996 | 0.4 | 1 | 1.1 | 0.9
112 | 1 | 0.003882 | 0.00097292 | 0 | 0 | 1 | 0.98024 | -0.37964 | 0.4 | 1 | 1.1 | 0.9
113 | 1 | 0.0046129 | 0.0011561 | 0 | 0 | 1 | 0.98018 | -0.38073 | 0.4 | 1 | 1.1 | 0.9
114 | 1 | 0.0075792 | 0.0018995 | 0 | 0 | 1 | 0.97895 | -0.40485 | 0.4 | 1 | 1.1 | 0.9
115 | 1 | 0.0037704 | 0.00094495 | 0 | 0 | 1 | 0.97884 | -0.40697 | 0.4 | 1 | 1.1 | 0.9
116 | 1 | 0.0078184 | 0.0019595 | 0 | 0 | 1 | 0.97784 | -0.42653 | 0.4 | 1 | 1.1 | 0.9
117 | 1 | 0.0050327 | 0.0012613 | 0 | 0 | 1 | 0.97724 | -0.4384 | 0.4 | 1 | 1.1 | 0.9
118 | 1 | 0.0039826 | 0.00099813 | 0 | 0 | 1 | 0.97688 | -0.44543 | 0.4 | 1 | 1.1 | 0.9
119 | 1 | 0.0083256 | 0.0020866 | 0 | 0 | 1 | 0.97668 | -0.44924 | 0.4 | 1 | 1.1 | 0.9
120 | 1 | 0.011266 | 0.0028235 | 0 | 0 | 1 | 0.97593 | -0.46399 | 0.4 | 1 | 1.1 | 0.9
121 | 1 | 0.0023835 | 0.00059736 | 0 | 0 | 1 | 0.97587 | -0.46533 | 0.4 | 1 | 1.1 | 0.9
122 | 1 | 0.0028925 | 0.00072493 | 0 | 0 | 1 | 0.97586 | -0.46542 | 0.4 | 1 | 1.1 | 0.9
123 | 1 | 0.004975 | 0.0012469 | 0 | 0 | 1 | 0.97586 | -0.46555 | 0.4 | 1 | 1.1 | 0.9
124 | 1 | 0.0050259 | 0.0012596 | 0 | 0 | 1 | 0.97567 | -0.46916 | 0.4 | 1 | 1.1 | 0.9
125 | 1 | 0.0059407 | 0.0014889 | 0 | 0 | 1 | 0.97531 | -0.4762 | 0.4 | 1 | 1.1 | 0.9
127 | 1 | 0.0054588 | 0.0013681 | 0 | 0 | 1 | 0.97508 | -0.48081 | 0.4 | 1 | 1.1 | 0.9
126 | 1 | 0.0046673 | 0.0011697 | 0 | 0 | 1 | 0.97497 | -0.48299 | 0.4 | 1 | 1.1 | 0.9
131 | 1 | 0.0035154 | 0.00088104 | 0 | 0 | 1 | 0.99242 | -0.14399 | 0.4 | 1 | 1.1 | 0.9
132 | 1 | 0.0018623 | 0.00046675 | 0 | 0 | 1 | 0.99245 | -0.14346 | 0.4 | 1 | 1.1 | 0.9
133 | 1 | 0.0037094 | 0.00092965 | 0 | 0 | 1 | 0.99267 | -0.1392 | 0.4 | 1 | 1.1 | 0.9
134 | 1 | 0.0014653 | 0.00036724 | 0 | 0 | 1 | 0.99392 | -0.11533 | 0.4 | 1 | 1.1 | 0.9
135 | 1 | 0 | 0 | 0 | 0 | 1 | 0.99617 | -0.072479 | 0.4 | 1 | 1.1 | 0.9
136 | 1 | 0.0030805 | 0.00077205 | 0 | 0 | 1 | 0.99548 | -0.085949 | 0.4 | 1 | 1.1 | 0.9
137 | 1 | 0 | 0 | 0 | 0 | 1 | 0.9985 | -0.028392 | 0.4 | 1 | 1.1 | 0.9
138 | 1 | 0.0021488 | 0.00053854 | 0 | 0 | 1 | 0.99521 | -0.09101 | 0.4 | 1 | 1.1 | 0.9
153 | 1 | 0 | 0 | 0 | 0 | 1 | 0.99796 | -0.038602 | 0.4 | 1 | 1.1 | 0.9
162 | 1 | 0.00084002 | 0.00021053 | 0 | 0 | 1 | 0.99978 | -0.0041824 | 0.4 | 1 | 1.1 | 0.9
139 | 1 | 0.0029251 | 0.00073311 | 0 | 0 | 1 | 0.99478 | -0.099306 | 0.4 | 1 | 1.1 | 0.9
160 | 1 | 0.0011248 | 0.00028189 | 0 | 0 | 1 | 0.9978 | -0.041686 | 0.4 | 1 | 1.1 | 0.9
151 | 1 | 0.002797 | 0.000701 | 0 | 0 | 1 | 0.9968 | -0.060484 | 0.4 | 1 | 1.1 | 0.9
161 | 3 | 0.00043907 | 0.00011004 | 0 | 0 | 1 | 1 | 0 | 0.4 | 1 | 1.1 | 0.9
140 | 1 | 0.0018488 | 0.00046336 | 0 | 0 | 1 | 0.99384 | -0.11758 | 0.4 | 1 | 1.1 | 0.9
142 | 1 | 0.0025047 | 0.00062775 | 0 | 0 | 1 | 0.99352 | -0.12362 | 0.4 | 1 | 1.1 | 0.9
141 | 1 | 0.0074139 | 0.0018581 | 0 | 0 | 1 | 0.99319 | -0.13016 | 0.4 | 1 | 1.1 | 0.9
143 | 1 | 0.0083667 | 0.0020969 | 0 | 0 | 1 | 0.99293 | -0.13511 | 0.4 | 1 | 1.1 | 0.9
147 | 1 | 0.0012679 | 0.00031775 | 0 | 0 | 1 | 0.99266 | -0.13941 | 0.4 | 1 | 1.1 | 0.9
148 | 1 | 0.0075147 | 0.0018834 | 0 | 0 | 1 | 0.9946 | -0.10234 | 0.4 | 1 | 1.1 | 0.9
149 | 1 | 0.0036525 | 0.00091539 | 0 | 0 | 1 | 0.9951 | -0.092949 | 0.4 | 1 | 1.1 | 0.9
150 | 1 | 0.0032179 | 0.00080648 | 0 | 0 | 1 | 0.99586 | -0.078463 | 0.4 | 1 | 1.1 | 0.9
167 | 1 | 0.0038591 | 0.00096717 | 0 | 0 | 1 | 0.99778 | -0.042058 | 0.4 | 1 | 1.1 | 0.9
156 | 1 | 0.0027377 | 0.00068613 | 0 | 0 | 1 | 0.97824 | -0.41907 | 0.4 | 1 | 1.1 | 0.9
168 | 1 | 0.0011922 | 0.0002988 | 0 | 0 | 1 | 0.99776 | -0.042409 | 0.4 | 1 | 1.1 | 0.9
163 | 1 | 0 | 0 | 0 | 0 | 1 | 0.99808 | -0.035999 | 0.4 | 1 | 1.1 | 0.9
165 | 1 | 0 | 0 | 0 | 0 | 1 | 0.99506 | -0.093014 | 0.4 | 1 | 1.1 | 0.9
164 | 1 | 0 | 0 | 0 | 0 | 1 | 0.995 | -0.09416 | 0.4 | 1 | 1.1 | 0.9
187 | 1 | 0.0039042 | 0.00097849 | 0 | 0 | 1 | 0.99473 | -0.099381 | 0.4 | 1 | 1.1 | 0.9
179 | 1 | 0.00042025 | 0.00010533 | 0 | 0 | 1 | 0.99436 | -0.10631 | 0.4 | 1 | 1.1 | 0.9
170 | 1 | 0 | 0 | 0 | 0 | 1 | 0.99398 | -0.11345 | 0.4 | 1 | 1.1 | 0.9
169 | 1 | 0.0010188 | 0.00025535 | 0 | 0 | 1 | 0.99387 | -0.11565 | 0.4 | 1 | 1.1 | 0.9
171 | 1 | 0.0012666 | 0.00031744 | 0 | 0 | 1 | 0.99386 | -0.11587 | 0.4 | 1 | 1.1 | 0.9

## generator_data
GEN_BUS | PG | QG | QMAX | QMIN | VG | MBASE | GEN_STATUS | PMAX | PMIN
161 | 0.62165 | 0.15999 | 10 | -10 | 1 | 100 | 1 | 10 | 0

## branch_data
F_BUS | T_BUS | BR_R | BR_X | BR_B | RATE_A | RATE_B | RATE_C | TAP | SHIFT | BR_STATUS | ANGMIN | ANGMAX | P_in | Q_in | P_out | Q_out
1 | 2 | 0.67358 | 0.43109 | 1.1311e-09 | 0 | 0 | 0 | 0 | 0 | 1 | -90 | 90 | -0.01532 | -0.0038382 | 0.015322 | 0.0038392
1 | 3 | 4.3447 | 2.7806 | 7.2959e-09 | 0 | 0 | 0 | 0 | 0 | 1 | -90 | 90 | 0.0010817 | 0.00026942 | -0.0010817 | -0.00027007
2 | 4 | 4.1724 | 2.6703 | 7.0065e-09 | 0 | 0 | 0 | 0 | 0 | 1 | -90 | 90 | -0.023671 | -0.0059319 | 0.023697 | 0.005948
3 | 6 | 0.89859 | 0.5751 | 1.509e-09 | 0 | 0 | 0 | 0 | 0 | 1 | -90 | 90 | 0.0010817 | 0.00027007 | -0.0010817 | -0.00027021
4 | 18 | 1.1959 | 0.76535 | 4.0163e-09 | 0 | 0 | 0 | 0 | 0 | 1 | -90 | 90 | -0.063769 | -0.016013 | 0.063823 | 0.016047
4 | 11 | 4.6289 | 2.9625 | 7.7732e-09 | 0 | 0 | 0 | 0 | 0 | 1 | -90 | 90 | 0.030002 | 0.0075399 | -0.029956 | -0.0075107
4 | 5 | 4.4913 | 2.8744 | 7.5421e-09 | 0 | 0 | 0 | 0 | 0 | 1 | -90 | 90 | 0.010069 | 0.0025249 | -0.010064 | -0.0025223
6 | 185 | 5.8829 | 3.765 | 9.879e-09 | 0 | 0 | 0 | 0 | 0 | 1 | -90 | 90 | 0.0010817 | 0.00027021 | -0.0010816 | -0.00027109
18 | 21 | 1.4348 | 0.91825 | 7.2281e-09 | 0 | 0 | 0 | 0 | 0 | 1 | -90 | 90 | -0.063823 | -0.016047 | 0.063889 | 0.016088
11 | 186 | 3.4813 | 2.2281 | 5.8461e-09 | 0 | 0 | 0 | 0 | 0 | 1 | -90 | 90 | 0.0095145 | 0.0023856 | -0.0095109 | -0.0023839
11 | 8 | 0.8007 | 0.51245 | 1.3446e-09 | 0 | 0 | 0 | 0 | 0 | 1 | -90 | 90 | 0.020441 | 0.0051252 | -0.020437 | -0.0051229
5 | 22 | 0.13166 | 0.084263 | 2.2109e-10 | 0 | 0 | 0 | 0 | 0 | 1 | -90 | 90 | 0.010064 | 0.0025223 | -0.010064 | -0.0025222
22 | 23 | 4.551 | 2.9126 | 7.6424e-09 | 0 | 0 | 0 | 0 | 0 | 1 | -90 | 90 | 0.0078752 | 0.0019737 | -0.007872 | -0.0019724
21 | 35 | 0.1383 | 0.08851 | 1.1612e-09 | 0 | 0 | 0 | 0 | 0 | 1 | -90 | 90 | -0.091708 | -0.023077 | 0.091721 | 0.023085
21 | 56 | 2.0388 | 1.3048 | 3.4237e-09 | 0 | 0 | 0 | 0 | 0 | 1 | -90 | 90 | 0.027819 | 0.0069885 | -0.027801 | -0.0069775
8 | 9 | 1.4134 | 0.90455 | 2.3734e-09 | 0 | 0 | 0 | 0 | 0 | 1 | -90 | 90 | 0.0095245 | 0.0023876 | -0.0095231 | -0.0023869
8 | 10 | 3.0149 | 1.9296 | 5.0629e-09 | 0 | 0 | 0 | 0 | 0 | 1 | -90 | 90 | 0.0077837 | 0.0019511 | -0.0077816 | -0.0019503
8 | 7 | 1.3091 | 0.83782 | 2.1983e-09 | 0 | 0 | 0 | 0 | 0 | 1 | -90 | 90 | 0.003129 | 0.00078412 | -0.0031289 | -0.00078424
23 | 24 | 1.6023 | 1.0255 | 2.6907e-09 | 0 | 0 | 0 | 0 | 0 | 1 | -90 | 90 | 0.0048785 | 0.0012221 | -0.0048781 | -0.0012221
9 | 12 | 0.25104 | 0.16067 | 4.2156e-10 | 0 | 0 | 0 | 0 | 0 | 1 | -90 | 90 | 0.0074252 | 0.0018611 | -0.007425 | -0.001861
10 | 13 | 1.1423 | 0.73106 | 1.9182e-09 | 0 | 0 | 0 | 0 | 0 | 1 | -90 | 90 | 0.0032026 | 0.00080259 | -0.0032025 | -0.00080269
14 | 16 | 1.011 | 0.64704 | 1.6977e-09 | 0 | 0 | 0 | 0 | 0 | 1 | -90 | 90 | -0.0022156 | -0.00055532 | 0.0022156 | 0.00055519
16 | 19 | 0.77644 | 0.49692 | 1.3038e-09 | 0 | 0 | 0 | 0 | 0 | 1 | -90 | 90 | -0.0022156 | -0.00055519 | 0.0022157 | 0.0005551
19 | 55 | 0.44398 | 0.28415 | 7.4557e-10 | 0 | 0 | 0 | 0 | 0 | 1 | -90 | 90 | 0.018911 | 0.0047421 | -0.01891 | -0.0047411
19 | 57 | 1.0005 | 0.64029 | 1.68e-09 | 0 | 0 | 0 | 0 | 0 | 1 | -90 | 90 | -0.021127 | -0.0052972 | 0.021132 | 0.0053003
17 | 57 | 1.7683 | 1.1317 | 2.9694e-09 | 0 | 0 | 0 | 0 | 0 | 1 | -90 | 90 | 0.022825 | 0.0057282 | -0.022814 | -0.0057219
17 | 56 | 0.92874 | 0.5944 | 1.5596e-09 | 0 | 0 | 0 | 0 | 0 | 1 | -90 | 90 | -0.022825 | -0.0057282 | 0.02283 | 0.0057315
55 | 53 | 1.604 | 1.0266 | 2.6935e-09 | 0 | 0 | 0 | 0 | 0 | 1 | -90 | 90 | 0.01891 | 0.0047411 | -0.018903 | -0.0047372
20 | 35 | 0.082734 | 0.05295 | 6.9467e-10 | 0 | 0 | 0 | 0 | 0 | 1 | -90 | 90 | 0.091729 | 0.02309 | -0.091721 | -0.023085
20 | 36 | 0.41252 | 0.26401 | 3.4636e-09 | 0 | 0 | 0 | 0 | 0 | 1 | -90 | 90 | -0.10852 | -0.027312 | 0.10858 | 0.027346
20 | 27 | 8.7722 | 5.6142 | 1.4731e-08 | 0 | 0 | 0 | 0 | 0 | 1 | -90 | 90 | 0.016796 | 0.0042218 | -0.016768 | -0.0042055
36 | 33 | 0.3653 | 0.23379 | 3.0671e-09 | 0 | 0 | 0 | 0 | 0 | 1 | -90 | 90 | -0.11002 | -0.027706 | 0.11007 | 0.027737
27 | 26 | 3.0558 | 1.9557 | 5.1315e-09 | 0 | 0 | 0 | 0 | 0 | 1 | -90 | 90 | 0.015393 | 0.0038608 | -0.015385 | -0.0038561
53 | 54 | 5.6228 | 3.5986 | 9.4421e-09 | 0 | 0 | 0 | 0 | 0 | 1 | -90 | 90 | 0.0025483 | 0.00063797 | -0.0025478 | -0.0006386
33 | 31 | 0.10354 | 0.066264 | 8.6933e-10 | 0 | 0 | 0 | 0 | 0 | 1 | -90 | 90 | -0.11478 | -0.028919 | 0.11479 | 0.028929
24 | 25 | 3.8261 | 2.4487 | 6.4251e-09 | 0 | 0 | 0 | 0 | 0 | 1 | -90 | 90 | 0.0016964 | 0.00042464 | -0.0016963 | -0.00042517
28 | 29 | 0.42182 | 0.26996 | 3.5417e-09 | 0 | 0 | 0 | 0 | 0 | 1 | -90 | 90 | 0.11747 | 0.029634 | -0.1174 | -0.029593
28 | 30 | 0.41419 | 0.26508 | 3.4777e-09 | 0 | 0 | 0 | 0 | 0 | 1 | -90 | 90 | -0.12281 | -0.030973 | 0.12288 | 0.031017
29 | 31 | 0.19984 | 0.1279 | 1.6779e-09 | 0 | 0 | 0 | 0 | 0 | 1 | -90 | 90 | 0.11482 | 0.028947 | -0.11479 | -0.028929
30 | 32 | 0.62952 | 0.40289 | 5.2856e-09 | 0 | 0 | 0 | 0 | 0 | 1 | -90 | 90 | -0.14629 | -0.036884 | 0.14644 | 0.03698
32 | 39 | 6.6005 | 4.2243 | 1.1084e-08 | 0 | 0 | 0 | 0 | 0 | 1 | -90 | 90 | 0.0090006 | 0.0022579 | -0.0089947 | -0.0022552
32 | 46 | 0.37147 | 0.23774 | 3.119e-09 | 0 | 0 | 0 | 0 | 0 | 1 | -90 | 90 | -0.15544 | -0.039237 | 0.15554 | 0.039301
39 | 37 | 2.1475 | 1.3744 | 3.6062e-09 | 0 | 0 | 0 | 0 | 0 | 1 | -90 | 90 | 0.0089947 | 0.0022552 | -0.0089927 | -0.0022543
46 | 47 | 0.66853 | 0.42786 | 5.6132e-09 | 0 | 0 | 0 | 0 | 0 | 1 | -90 | 90 | -0.15711 | -0.039693 | 0.15729 | 0.03981
46 | 45 | 1.7521 | 1.1213 | 2.9422e-09 | 0 | 0 | 0 | 0 | 0 | 1 | -90 | 90 | 0.0015704 | 0.00039246 | -0.0015703 | -0.00039271
34 | 48 | 0.96958 | 0.62053 | 1.6282e-09 | 0 | 0 | 0 | 0 | 0 | 1 | -90 | 90 | -0.00025243 | -6.3267e-05 | 0.00025243 | 6.3109e-05
48 | 49 | 0.70824 | 0.45327 | 5.9466e-09 | 0 | 0 | 0 | 0 | 0 | 1 | -90 | 90 | 0.19129 | 0.048716 | -0.19101 | -0.048535
48 | 50 | 0.38013 | 0.24328 | 3.1917e-09 | 0 | 0 | 0 | 0 | 0 | 1 | -90 | 90 | -0.19155 | -0.048779 | 0.1917 | 0.048877
37 | 38 | 4.3125 | 2.76 | 7.2418e-09 | 0 | 0 | 0 | 0 | 0 | 1 | -90 | 90 | 0.0080683 | 0.0020226 | -0.0080651 | -0.0020213
47 | 52 | 1.2508 | 0.80053 | 1.0502e-08 | 0 | 0 | 0 | 0 | 0 | 1 | -90 | 90 | -0.18492 | -0.046735 | 0.1854 | 0.047036
45 | 43 | 1.1151 | 0.71365 | 1.8725e-09 | 0 | 0 | 0 | 0 | 0 | 1 | -90 | 90 | 0.0010628 | 0.0002655 | -0.0010628 | -0.00026567
49 | 52 | 0.6338 | 0.40563 | 5.3216e-09 | 0 | 0 | 0 | 0 | 0 | 1 | -90 | 90 | 0.18564 | 0.047189 | -0.1854 | -0.047036
50 | 51 | 1.2444 | 0.7964 | 1.0448e-08 | 0 | 0 | 0 | 0 | 0 | 1 | -90 | 90 | -0.1994 | -0.050806 | 0.19994 | 0.051151
50 | 180 | 2.6367 | 1.6875 | 4.4277e-09 | 0 | 0 | 0 | 0 | 0 | 1 | -90 | 90 | 0.0077031 | 0.0019297 | -0.0077014 | -0.001929
166 | 157 | 3.2825 | 2.1008 | 5.5123e-09 | 0 | 0 | 0 | 0 | 0 | 1 | -90 | 90 | -0.00025685 | -6.4375e-05 | 0.00025685 | 6.385e-05
157 | 156 | 6.9443 | 4.4443 | 1.1661e-08 | 0 | 0 | 0 | 0 | 0 | 1 | -90 | 90 | -0.0015011 | -0.00037569 | 0.0015012 | 0.00037469
38 | 40 | 0.45387 | 0.29048 | 7.6217e-10 | 0 | 0 | 0 | 0 | 0 | 1 | -90 | 90 | 0.004457 | 0.0011169 | -0.0044569 | -0.001117
40 | 85 | 0.65818 | 0.42124 | 1.1053e-09 | 0 | 0 | 0 | 0 | 0 | 1 | -90 | 90 | 0.00075396 | 0.00018886 | -0.00075395 | -0.00018897
41 | 42 | 1.8903 | 1.2098 | 3.1743e-09 | 0 | 0 | 0 | 0 | 0 | 1 | -90 | 90 | -0.00061632 | -0.00015447 | 0.00061633 | 0.00015417
42 | 43 | 1.2922 | 0.827 | 2.1699e-09 | 0 | 0 | 0 | 0 | 0 | 1 | -90 | 90 | -0.00061633 | -0.00015417 | 0.00061634 | 0.00015397
43 | 44 | 1.1557 | 0.73963 | 1.9407e-09 | 0 | 0 | 0 | 0 | 0 | 1 | -90 | 90 | 0.00044643 | 0.00011171 | -0.00044643 | -0.00011189
51 | 173 | 1.2922 | 0.82703 | 1.085e-08 | 0 | 0 | 0 | 0 | 0 | 1 | -90 | 90 | -0.19994 | -0.051151 | 0.2005 | 0.051509
180 | 174 | 0.19969 | 0.1278 | 3.3533e-10 | 0 | 0 | 0 | 0 | 0 | 1 | -90 | 90 | 0.0068947 | 0.0017269 | -0.0068946 | -0.0017268
173 | 172 | 0.31772 | 0.20334 | 2.6677e-09 | 0 | 0 | 0 | 0 | 0 | 1 | -90 | 90 | -0.20174 | -0.051817 | 0.20187 | 0.051906
178 | 181 | 0.15302 | 0.097934 | 2.5697e-10 | 0 | 0 | 0 | 0 | 0 | 1 | -90 | 90 | 0.0068931 | 0.0017263 | -0.006893 | -0.0017263
178 | 174 | 2.9248 | 1.8719 | 4.9116e-09 | 0 | 0 | 0 | 0 | 0 | 1 | -90 | 90 | -0.0068931 | -0.0017263 | 0.0068946 | 0.0017268
181 | 182 | 3.1276 | 2.0017 | 5.2521e-09 | 0 | 0 | 0 | 0 | 0 | 1 | -90 | 90 | 0.0062941 | 0.0015762 | -0.0062927 | -0.0015758
176 | 189 | 1.0618 | 0.67955 | 1.783e-09 | 0 | 0 | 0 | 0 | 0 | 1 | -90 | 90 | 0.0020353 | 0.00050994 | -0.0020352 | -0.00051009
176 | 177 | 2.8427 | 1.8193 | 4.7737e-09 | 0 | 0 | 0 | 0 | 0 | 1 | -90 | 90 | 0.0020521 | 0.00051376 | -0.002052 | -0.00051414
176 | 175 | 3.8138 | 2.4409 | 6.4045e-09 | 0 | 0 | 0 | 0 | 0 | 1 | -90 | 90 | -0.0040874 | -0.0010237 | 0.0040881 | 0.0010235
177 | 188 | 1.0669 | 0.6828 | 1.7916e-09 | 0 | 0 | 0 | 0 | 0 | 1 | -90 | 90 | 0.002052 | 0.00051414 | -0.002052 | -0.00051428
175 | 183 | 1.2521 | 0.80135 | 2.1026e-09 | 0 | 0 | 0 | 0 | 0 | 1 | -90 | 90 | 0.0017301 | 0.00043341 | -0.00173 | -0.00043359
175 | 182 | 1.2396 | 0.79337 | 2.0817e-09 | 0 | 0 | 0 | 0 | 0 | 1 | -90 | 90 | -0.0058182 | -0.0014569 | 0.0058186 | 0.001457
172 | 179 | 0.14004 | 0.089626 | 1.1758e-09 | 0 | 0 | 0 | 0 | 0 | 1 | -90 | 90 | -0.20416 | -0.052478 | 0.20422 | 0.052519
172 | 170 | 1.5305 | 0.9795 | 2.5701e-09 | 0 | 0 | 0 | 0 | 0 | 1 | -90 | 90 | 0.0022858 | 0.00057192 | -0.0022857 | -0.00057212
58 | 59 | 1.9475 | 1.2464 | 3.2703e-09 | 0 | 0 | 0 | 0 | 0 | 1 | -90 | 90 | 0.031422 | 0.0078834 | -0.031401 | -0.0078701
58 | 60 | 0.48822 | 0.31246 | 8.1986e-10 | 0 | 0 | 0 | 0 | 0 | 1 | -90 | 90 | -0.04827 | -0.012106 | 0.048282 | 0.012114
59 | 61 | 0.56745 | 0.36317 | 9.529e-10 | 0 | 0 | 0 | 0 | 0 | 1 | -90 | 90 | 0.0068955 | 0.0017282 | -0.0068952 | -0.0017281
60 | 62 | 1.4778 | 0.94581 | 2.4817e-09 | 0 | 0 | 0 | 0 | 0 | 1 | -90 | 90 | -0.055215 | -0.013851 | 0.055265 | 0.013883
62 | 67 | 1.2367 | 0.7915 | 2.0768e-09 | 0 | 0 | 0 | 0 | 0 | 1 | -90 | 90 | -0.078772 | -0.019783 | 0.078856 | 0.019837
62 | 73 | 2.4151 | 1.5457 | 4.0557e-09 | 0 | 0 | 0 | 0 | 0 | 1 | -90 | 90 | 0.023507 | 0.0059003 | -0.023492 | -0.0058912
67 | 76 | 0.77 | 0.4928 | 1.293e-09 | 0 | 0 | 0 | 0 | 0 | 1 | -90 | 90 | 0.038533 | 0.0096986 | -0.03852 | -0.0096907
67 | 65 | 1.5658 | 1.0021 | 2.6294e-09 | 0 | 0 | 0 | 0 | 0 | 1 | -90 | 90 | -0.11739 | -0.029536 | 0.11763 | 0.029687
73 | 82 | 1.6268 | 1.0412 | 2.7319e-09 | 0 | 0 | 0 | 0 | 0 | 1 | -90 | 90 | 0.0057349 | 0.0014373 | -0.0057343 | -0.0014372
73 | 71 | 1.1487 | 0.73515 | 1.9289e-09 | 0 | 0 | 0 | 0 | 0 | 1 | -90 | 90 | 0.017757 | 0.0044539 | -0.017753 | -0.0044515
68 | 86 | 3.9676 | 2.5392 | 6.6626e-09 | 0 | 0 | 0 | 0 | 0 | 1 | -90 | 90 | -0.0041411 | -0.0010379 | 0.0041418 | 0.0010377
86 | 144 | 0.7693 | 0.49235 | 1.2919e-09 | 0 | 0 | 0 | 0 | 0 | 1 | -90 | 90 | -0.0041418 | -0.0010377 | 0.004142 | 0.0010377
76 | 79 | 3.0848 | 1.9743 | 5.1802e-09 | 0 | 0 | 0 | 0 | 0 | 1 | -90 | 90 | 0.03852 | 0.0096907 | -0.03847 | -0.009659
65 | 63 | 0.92371 | 0.59117 | 1.5512e-09 | 0 | 0 | 0 | 0 | 0 | 1 | -90 | 90 | -0.11962 | -0.030187 | 0.11976 | 0.030279
77 | 159 | 0.49912 | 0.31944 | 8.3815e-10 | 0 | 0 | 0 | 0 | 0 | 1 | -90 | 90 | 0.0051815 | 0.0012986 | -0.0051813 | -0.0012986
77 | 158 | 1.6892 | 1.0811 | 2.8366e-09 | 0 | 0 | 0 | 0 | 0 | 1 | -90 | 90 | -0.0051815 | -0.0012986 | 0.005182 | 0.0012987
158 | 152 | 2.8625 | 1.832 | 4.8069e-09 | 0 | 0 | 0 | 0 | 0 | 1 | -90 | 90 | -0.014343 | -0.0035948 | 0.01435 | 0.0035985
71 | 69 | 1.0588 | 0.67764 | 1.778e-09 | 0 | 0 | 0 | 0 | 0 | 1 | -90 | 90 | 0.017753 | 0.0044515 | -0.017749 | -0.0044493
69 | 70 | 1.6119 | 1.0316 | 2.7067e-09 | 0 | 0 | 0 | 0 | 0 | 1 | -90 | 90 | 0.01012 | 0.0025372 | -0.010118 | -0.0025362
75 | 78 | 1.607 | 1.0285 | 2.6986e-09 | 0 | 0 | 0 | 0 | 0 | 1 | -90 | 90 | 0.010875 | 0.0027271 | -0.010873 | -0.0027261
75 | 152 | 2.0575 | 1.3168 | 3.4551e-09 | 0 | 0 | 0 | 0 | 0 | 1 | -90 | 90 | 0.014355 | 0.0036012 | -0.01435 | -0.0035985
75 | 81 | 3.4904 | 2.2339 | 5.8613e-09 | 0 | 0 | 0 | 0 | 0 | 1 | -90 | 90 | -0.02523 | -0.0063283 | 0.025254 | 0.0063435
78 | 155 | 7.145 | 4.5728 | 1.1998e-08 | 0 | 0 | 0 | 0 | 0 | 1 | -90 | 90 | 0.010873 | 0.0027261 | -0.010864 | -0.0027212
81 | 80 | 0.23597 | 0.15102 | 3.9625e-10 | 0 | 0 | 0 | 0 | 0 | 1 | -90 | 90 | -0.026684 | -0.0067017 | 0.026685 | 0.0067028
79 | 80 | 0.72852 | 0.46625 | 1.2234e-09 | 0 | 0 | 0 | 0 | 0 | 1 | -90 | 90 | 0.029614 | 0.0074394 | -0.029607 | -0.007435
155 | 154 | 0.74723 | 0.47823 | 1.2548e-09 | 0 | 0 | 0 | 0 | 0 | 1 | -90 | 90 | 0.0086436 | 0.0021648 | -0.008643 | -0.0021645
63 | 64 | 3.1533 | 2.0181 | 5.2952e-09 | 0 | 0 | 0 | 0 | 0 | 1 | -90 | 90 | -0.12792 | -0.032323 | 0.12848 | 0.032684
64 | 66 | 0.037444 | 0.023964 | 6.2879e-11 | 0 | 0 | 0 | 0 | 0 | 1 | -90 | 90 | -0.13303 | -0.033822 | 0.13303 | 0.033827
66 | 145 | 0.18478 | 0.11826 | 3.1029e-10 | 0 | 0 | 0 | 0 | 0 | 1 | -90 | 90 | -0.13454 | -0.034204 | 0.13457 | 0.034227
145 | 146 | 0.71559 | 0.45798 | 1.2017e-09 | 0 | 0 | 0 | 0 | 0 | 1 | -90 | 90 | -0.13534 | -0.034419 | 0.13548 | 0.034509
146 | 147 | 0.17997 | 0.11518 | 3.0221e-10 | 0 | 0 | 0 | 0 | 0 | 1 | -90 | 90 | -0.13701 | -0.034892 | 0.13705 | 0.034916
144 | 97 | 1.927 | 1.2333 | 3.236e-09 | 0 | 0 | 0 | 0 | 0 | 1 | -90 | 90 | -0.004142 | -0.0010377 | 0.0041423 | 0.0010376
70 | 72 | 1.0594 | 0.678 | 1.779e-09 | 0 | 0 | 0 | 0 | 0 | 1 | -90 | 90 | 0.010118 | 0.0025362 | -0.010117 | -0.0025357
72 | 87 | 0.28313 | 0.1812 | 4.7545e-10 | 0 | 0 | 0 | 0 | 0 | 1 | -90 | 90 | 0.0081872 | 0.002052 | -0.008187 | -0.0020519
87 | 84 | 0.23921 | 0.15309 | 4.0169e-10 | 0 | 0 | 0 | 0 | 0 | 1 | -90 | 90 | 0.0066796 | 0.0016741 | -0.0066795 | -0.0016741
84 | 83 | 0.10093 | 0.064596 | 1.6949e-10 | 0 | 0 | 0 | 0 | 0 | 1 | -90 | 90 | 0.0039196 | 0.00098236 | -0.0039196 | -0.00098237
154 | 156 | 1.7058 | 1.0917 | 2.8645e-09 | 0 | 0 | 0 | 0 | 0 | 1 | -90 | 90 | 0.0042392 | 0.0010608 | -0.0042389 | -0.0010608
95 | 96 | 2.135 | 1.3664 | 3.5853e-09 | 0 | 0 | 0 | 0 | 0 | 1 | -90 | 90 | -0.055484 | -0.013924 | 0.055556 | 0.01397
95 | 97 | 1.9349 | 1.2383 | 3.2492e-09 | 0 | 0 | 0 | 0 | 0 | 1 | -90 | 90 | 0.019558 | 0.004904 | -0.01955 | -0.0048991
95 | 94 | 2.222 | 1.4221 | 3.7314e-09 | 0 | 0 | 0 | 0 | 0 | 1 | -90 | 90 | 0.035926 | 0.0090205 | -0.035895 | -0.0090007
96 | 98 | 1.2169 | 0.77884 | 2.0436e-09 | 0 | 0 | 0 | 0 | 0 | 1 | -90 | 90 | -0.060583 | -0.01523 | 0.060632 | 0.015261
94 | 93 | 0.2327 | 0.14893 | 3.9077e-10 | 0 | 0 | 0 | 0 | 0 | 1 | -90 | 90 | 0.032839 | 0.0082347 | -0.032836 | -0.008233
88 | 89 | 2.8598 | 1.8303 | 4.8024e-09 | 0 | 0 | 0 | 0 | 0 | 1 | -90 | 90 | -0.0066185 | -0.0016588 | 0.0066199 | 0.0016592
89 | 90 | 0.022713 | 0.014536 | 3.8141e-11 | 0 | 0 | 0 | 0 | 0 | 1 | -90 | 90 | -0.0078338 | -0.0019634 | 0.0078338 | 0.0019635
90 | 91 | 0.92923 | 0.59471 | 1.5604e-09 | 0 | 0 | 0 | 0 | 0 | 1 | -90 | 90 | -0.014704 | -0.0036853 | 0.014706 | 0.0036866
91 | 92 | 1.3032 | 0.83402 | 2.1883e-09 | 0 | 0 | 0 | 0 | 0 | 1 | -90 | 90 | -0.018317 | -0.0045916 | 0.018322 | 0.0045945
92 | 93 | 0.36597 | 0.23422 | 6.1456e-10 | 0 | 0 | 0 | 0 | 0 | 1 | -90 | 90 | -0.025709 | -0.0064459 | 0.025712 | 0.0064476
98 | 99 | 1.0013 | 0.64086 | 1.6815e-09 | 0 | 0 | 0 | 0 | 0 | 1 | -90 | 90 | -0.065502 | -0.016482 | 0.065549 | 0.016511
99 | 100 | 0.74116 | 0.47434 | 1.2446e-09 | 0 | 0 | 0 | 0 | 0 | 1 | -90 | 90 | -0.069294 | -0.01745 | 0.069333 | 0.017475
100 | 101 | 0.25173 | 0.16111 | 4.2272e-10 | 0 | 0 | 0 | 0 | 0 | 1 | -90 | 90 | -0.071698 | -0.018067 | 0.071712 | 0.018076
101 | 102 | 0.69237 | 0.44311 | 1.1627e-09 | 0 | 0 | 0 | 0 | 0 | 1 | -90 | 90 | 0.12897 | 0.032781 | -0.12884 | -0.032701
101 | 103 | 1.0601 | 0.67844 | 3.5603e-09 | 0 | 0 | 0 | 0 | 0 | 1 | -90 | 90 | -0.20068 | -0.050857 | 0.20114 | 0.051154
102 | 104 | 0.81562 | 0.522 | 1.3696e-09 | 0 | 0 | 0 | 0 | 0 | 1 | -90 | 90 | 0.12495 | 0.031725 | -0.12481 | -0.031636
103 | 129 | 0.0584 | 0.037376 | 4.9034e-10 | 0 | 0 | 0 | 0 | 0 | 1 | -90 | 90 | -0.20311 | -0.051648 | 0.20314 | 0.051665
104 | 105 | 0.86939 | 0.55641 | 1.4599e-09 | 0 | 0 | 0 | 0 | 0 | 1 | -90 | 90 | 0.12366 | 0.031349 | -0.12352 | -0.031256
129 | 130 | 0.047901 | 0.030656 | 4.0219e-10 | 0 | 0 | 0 | 0 | 0 | 1 | -90 | 90 | -0.20507 | -0.05215 | 0.2051 | 0.052164
105 | 106 | 1.6165 | 1.0345 | 2.7145e-09 | 0 | 0 | 0 | 0 | 0 | 1 | -90 | 90 | 0.11496 | 0.029111 | -0.11472 | -0.028962
130 | 131 | 0.33434 | 0.21398 | 2.8072e-09 | 0 | 0 | 0 | 0 | 0 | 1 | -90 | 90 | -0.20736 | -0.052732 | 0.20752 | 0.052832
106 | 107 | 0.50736 | 0.32471 | 8.5199e-10 | 0 | 0 | 0 | 0 | 0 | 1 | -90 | 90 | 0.11091 | 0.028005 | -0.11084 | -0.027962
107 | 111 | 0.64667 | 0.41387 | 1.0859e-09 | 0 | 0 | 0 | 0 | 0 | 1 | -90 | 90 | 0.10657 | 0.026891 | -0.10649 | -0.02684
111 | 109 | 0.016931 | 0.010836 | 2.8432e-11 | 0 | 0 | 0 | 0 | 0 | 1 | -90 | 90 | 0.10108 | 0.025485 | -0.10108 | -0.025483
109 | 108 | 0.072803 | 0.046594 | 1.2226e-10 | 0 | 0 | 0 | 0 | 0 | 1 | -90 | 90 | 0.097029 | 0.024469 | -0.097021 | -0.024464
108 | 110 | 0.76702 | 0.4909 | 1.288e-09 | 0 | 0 | 0 | 0 | 0 | 1 | -90 | 90 | 0.092086 | 0.023227 | -0.092014 | -0.023181
110 | 112 | 0.47597 | 0.30462 | 7.9928e-10 | 0 | 0 | 0 | 0 | 0 | 1 | -90 | 90 | 0.087925 | 0.022156 | -0.087884 | -0.02213
112 | 113 | 0.056151 | 0.035937 | 9.4293e-11 | 0 | 0 | 0 | 0 | 0 | 1 | -90 | 90 | 0.084002 | 0.021157 | -0.083998 | -0.021155
113 | 114 | 1.3113 | 0.83924 | 2.202e-09 | 0 | 0 | 0 | 0 | 0 | 1 | -90 | 90 | 0.079385 | 0.019999 | -0.079293 | -0.01994
114 | 115 | 0.12689 | 0.081208 | 2.1308e-10 | 0 | 0 | 0 | 0 | 0 | 1 | -90 | 90 | 0.071714 | 0.018041 | -0.071707 | -0.018036
115 | 116 | 1.2382 | 0.79247 | 2.0793e-09 | 0 | 0 | 0 | 0 | 0 | 1 | -90 | 90 | 0.067937 | 0.017091 | -0.067873 | -0.017051
116 | 117 | 0.84815 | 0.54282 | 1.4243e-09 | 0 | 0 | 0 | 0 | 0 | 1 | -90 | 90 | 0.060055 | 0.015091 | -0.060021 | -0.01507
117 | 118 | 0.54781 | 0.3506 | 9.1993e-10 | 0 | 0 | 0 | 0 | 0 | 1 | -90 | 90 | 0.054988 | 0.013808 | -0.05497 | -0.013797
118 | 119 | 0.31976 | 0.20465 | 5.3696e-10 | 0 | 0 | 0 | 0 | 0 | 1 | -90 | 90 | 0.050987 | 0.012799 | -0.050978 | -0.012793
119 | 120 | 1.4796 | 0.94694 | 2.4846e-09 | 0 | 0 | 0 | 0 | 0 | 1 | -90 | 90 | 0.042653 | 0.010706 | -0.042623 | -0.010687
120 | 121 | 0.18256 | 0.11684 | 3.0657e-10 | 0 | 0 | 0 | 0 | 0 | 1 | -90 | 90 | 0.031357 | 0.0078636 | -0.031355 | -0.0078623
121 | 122 | 0.01197 | 0.0076608 | 2.0101e-11 | 0 | 0 | 0 | 0 | 0 | 1 | -90 | 90 | 0.028972 | 0.0072649 | -0.028972 | -0.0072649
122 | 123 | 0.021564 | 0.013801 | 3.6211e-11 | 0 | 0 | 0 | 0 | 0 | 1 | -90 | 90 | 0.026079 | 0.0065399 | -0.026079 | -0.0065398
123 | 124 | 0.73152 | 0.46817 | 1.2284e-09 | 0 | 0 | 0 | 0 | 0 | 1 | -90 | 90 | 0.021104 | 0.0052929 | -0.0211 | -0.0052907
124 | 125 | 1.8682 | 1.1956 | 3.1372e-09 | 0 | 0 | 0 | 0 | 0 | 1 | -90 | 90 | 0.016075 | 0.0040311 | -0.016069 | -0.0040279
125 | 127 | 1.9415 | 1.2426 | 3.2604e-09 | 0 | 0 | 0 | 0 | 0 | 1 | -90 | 90 | 0.010129 | 0.002539 | -0.010126 | -0.0025379
127 | 126 | 1.9856 | 1.2708 | 3.3344e-09 | 0 | 0 | 0 | 0 | 0 | 1 | -90 | 90 | 0.0046676 | 0.0011698 | -0.0046672 | -0.0011698
131 | 132 | 0.011297 | 0.0072303 | 9.4856e-11 | 0 | 0 | 0 | 0 | 0 | 1 | -90 | 90 | -0.21104 | -0.053713 | 0.21104 | 0.053716
132 | 133 | 0.089183 | 0.057077 | 7.4881e-10 | 0 | 0 | 0 | 0 | 0 | 1 | -90 | 90 | -0.2129 | -0.054183 | 0.21295 | 0.054211
133 | 134 | 0.49223 | 0.31502 | 4.1329e-09 | 0 | 0 | 0 | 0 | 0 | 1 | -90 | 90 | -0.21666 | -0.05514 | 0.21691 | 0.0553
134 | 135 | 0.88049 | 0.56351 | 7.3929e-09 | 0 | 0 | 0 | 0 | 0 | 1 | -90 | 90 | -0.21837 | -0.055667 | 0.21882 | 0.055956
135 | 136 | 2.1161 | 1.3543 | 3.5535e-09 | 0 | 0 | 0 | 0 | 0 | 1 | -90 | 90 | 0.028352 | 0.0071278 | -0.028334 | -0.0071165
135 | 137 | 0.80473 | 0.51503 | 6.7568e-09 | 0 | 0 | 0 | 0 | 0 | 1 | -90 | 90 | -0.24718 | -0.063084 | 0.2477 | 0.063421
136 | 138 | 0.8913 | 0.57043 | 1.4967e-09 | 0 | 0 | 0 | 0 | 0 | 1 | -90 | 90 | 0.025253 | 0.0063445 | -0.025247 | -0.0063407
137 | 153 | 0.28463 | 0.18216 | 2.3898e-09 | 0 | 0 | 0 | 0 | 0 | 1 | -90 | 90 | 0.16247 | 0.041596 | -0.16239 | -0.041545
137 | 162 | 0.26782 | 0.1714 | 2.2487e-09 | 0 | 0 | 0 | 0 | 0 | 1 | -90 | 90 | -0.41018 | -0.10502 | 0.41066 | 0.10532
138 | 139 | 1.5962 | 1.0216 | 2.6805e-09 | 0 | 0 | 0 | 0 | 0 | 1 | -90 | 90 | 0.023098 | 0.0058022 | -0.023089 | -0.0057966
153 | 160 | 2.2286 | 1.4263 | 3.7424e-09 | 0 | 0 | 0 | 0 | 0 | 1 | -90 | 90 | 0.0061771 | 0.0015479 | -0.0061762 | -0.0015477
153 | 151 | 0.63341 | 0.40538 | 5.3183e-09 | 0 | 0 | 0 | 0 | 0 | 1 | -90 | 90 | 0.15621 | 0.039997 | -0.15605 | -0.039892
162 | 161 | 0.046243 | 0.029595 | 3.8827e-10 | 0 | 0 | 0 | 0 | 0 | 1 | -90 | 90 | -0.4115 | -0.10554 | 0.41158 | 0.10559
139 | 140 | 4.0216 | 2.5738 | 6.7534e-09 | 0 | 0 | 0 | 0 | 0 | 1 | -90 | 90 | 0.020164 | 0.0050635 | -0.020146 | -0.0050529
160 | 167 | 0.32831 | 0.21012 | 5.5133e-10 | 0 | 0 | 0 | 0 | 0 | 1 | -90 | 90 | 0.0050514 | 0.0012658 | -0.0050513 | -0.0012658
151 | 150 | 0.52893 | 0.33852 | 4.4411e-09 | 0 | 0 | 0 | 0 | 0 | 1 | -90 | 90 | 0.15325 | 0.039191 | -0.15312 | -0.039106
161 | 163 | 0.78513 | 0.50248 | 6.5922e-09 | 0 | 0 | 0 | 0 | 0 | 1 | -90 | 90 | 0.20963 | 0.054291 | -0.20926 | -0.054057
140 | 142 | 1.4607 | 0.93486 | 2.4529e-09 | 0 | 0 | 0 | 0 | 0 | 1 | -90 | 90 | 0.018298 | 0.0045896 | -0.018292 | -0.0045864
142 | 141 | 1.8327 | 1.173 | 3.0777e-09 | 0 | 0 | 0 | 0 | 0 | 1 | -90 | 90 | 0.015788 | 0.0039587 | -0.015783 | -0.0039558
141 | 143 | 2.6161 | 1.6743 | 4.3931e-09 | 0 | 0 | 0 | 0 | 0 | 1 | -90 | 90 | 0.0083687 | 0.0020977 | -0.0083667 | -0.0020969
147 | 148 | 1.1987 | 0.76714 | 2.0129e-09 | 0 | 0 | 0 | 0 | 0 | 1 | -90 | 90 | -0.13831 | -0.035233 | 0.13856 | 0.035392
148 | 149 | 0.28867 | 0.18475 | 9.6952e-10 | 0 | 0 | 0 | 0 | 0 | 1 | -90 | 90 | -0.14608 | -0.037275 | 0.14614 | 0.037317
149 | 150 | 0.43473 | 0.27823 | 3.6501e-09 | 0 | 0 | 0 | 0 | 0 | 1 | -90 | 90 | -0.1498 | -0.038233 | 0.1499 | 0.0383
167 | 168 | 1.3127 | 0.84016 | 2.2045e-09 | 0 | 0 | 0 | 0 | 0 | 1 | -90 | 90 | 0.0011922 | 0.00029859 | -0.0011922 | -0.0002988
163 | 165 | 1.2374 | 0.79191 | 1.0389e-08 | 0 | 0 | 0 | 0 | 0 | 1 | -90 | 90 | 0.20926 | 0.054057 | -0.20868 | -0.053686
165 | 179 | 0.29317 | 0.18763 | 2.4616e-09 | 0 | 0 | 0 | 0 | 0 | 1 | -90 | 90 | 0.20478 | 0.052708 | -0.20464 | -0.052624
165 | 164 | 1.3019 | 0.83319 | 2.1862e-09 | 0 | 0 | 0 | 0 | 0 | 1 | -90 | 90 | 0.0039054 | 0.00097805 | -0.0039052 | -0.00097813
164 | 187 | 5.9313 | 3.796 | 9.9603e-09 | 0 | 0 | 0 | 0 | 0 | 1 | -90 | 90 | 0.0039052 | 0.00097813 | -0.0039042 | -0.00097849
170 | 169 | 4.2567 | 2.7243 | 7.1481e-09 | 0 | 0 | 0 | 0 | 0 | 1 | -90 | 90 | 0.0022857 | 0.00057212 | -0.0022855 | -0.00057267
169 | 171 | 0.76345 | 0.48861 | 1.282e-09 | 0 | 0 | 0 | 0 | 0 | 1 | -90 | 90 | 0.0012666 | 0.00031733 | -0.0012666 | -0.00031744