## bus_data
BUS_I | BUS_TYPE | Pd | Qd | Gs | Bs | area | Vm | Va | baseKV | zone | Vmax | Vmin
1 | 3 | 0.011757 | 0.0029467 | 0 | 0 | 1 | 1 | 0 | 0.4 | 1 | 1.1 | 0.9
2 | 1 | 0.0080616 | 0.0020204 | 0 | 0 | 1 | 0.99815 | -0.035157 | 0.4 | 1 | 1.1 | 0.9
3 | 1 | 0.0047574 | 0.0011923 | 0 | 0 | 1 | 0.9999 | -0.0019114 | 0.4 | 1 | 1.1 | 0.9
13 | 1 | 0.0054375 | 0.0013628 | 0 | 0 | 1 | 0.98796 | -0.23088 | 0.4 | 1 | 1.1 | 0.9
4 | 1 | 0.037802 | 0.0094741 | 0 | 0 | 1 | 0.99954 | -0.0088722 | 0.4 | 1 | 1.1 | 0.9
14 | 1 | 0.0014981 | 0.00037546 | 0 | 0 | 1 | 0.98728 | -0.24422 | 0.4 | 1 | 1.1 | 0.9
5 | 1 | 0.0051056 | 0.0012796 | 0 | 0 | 1 | 0.99946 | -0.010324 | 0.4 | 1 | 1.1 | 0.9
6 | 1 | 0.020472 | 0.0051307 | 0 | 0 | 1 | 0.99924 | -0.014615 | 0.4 | 1 | 1.1 | 0.9
8 | 1 | 0.00084031 | 0.0002106 | 0 | 0 | 1 | 0.98401 | -0.30776 | 0.4 | 1 | 1.1 | 0.9
9 | 1 | 0.0042137 | 0.001056 | 0 | 0 | 1 | 0.98384 | -0.3111 | 0.4 | 1 | 1.1 | 0.9
10 | 1 | 0 | 0 | 0 | 0 | 1 | 0.98435 | -0.30113 | 0.4 | 1 | 1.1 | 0.9
11 | 1 | 0.00866 | 0.0021704 | 0 | 0 | 1 | 0.98378 | -0.31232 | 0.4 | 1 | 1.1 | 0.9
12 | 1 | 0.0012492 | 0.00031308 | 0 | 0 | 1 | 0.98523 | -0.2841 | 0.4 | 1 | 1.1 | 0.9
17 | 1 | 0.0022525 | 0.00056453 | 0 | 0 | 1 | 0.98557 | -0.27729 | 0.4 | 1 | 1.1 | 0.9
16 | 1 | 0 | 0 | 0 | 0 | 1 | 0.98628 | -0.26354 | 0.4 | 1 | 1.1 | 0.9
15 | 1 | 0 | 0 | 0 | 0 | 1 | 0.98647 | -0.25992 | 0.4 | 1 | 1.1 | 0.9

## generator_data
GEN_BUS | PG | QG | QMAX | QMIN | VG | MBASE | GEN_STATUS | PMAX | PMIN
1 | 0.11249 | 0.028328 | 10 | -10 | 1 | 100 | 1 | 10 | 0

## branch_data
F_BUS | T_BUS | BR_R | BR_X | BR_B | RATE_A | RATE_B | RATE_C | TAP | SHIFT | BR_STATUS | ANGMIN | ANGMAX | P_in | Q_in | P_out | Q_out
1 | 2 | 4.8792 | 3.1227 | 8.1934e-09 | 0 | 0 | 0 | 0 | 0 | 1 | -90 | 90 | 0.032559 | 0.0082841 | -0.032503 | -0.0082497
1 | 3 | 0.12573 | 0.080466 | 2.1113e-10 | 0 | 0 | 0 | 0 | 0 | 1 | -90 | 90 | 0.06817 | 0.017098 | -0.068164 | -0.017094
2 | 13 | 35.7964 | 22.9097 | 6.0112e-08 | 0 | 0 | 0 | 0 | 0 | 1 | -90 | 90 | 0.024442 | 0.0062293 | -0.024213 | -0.0060889
3 | 4 | 0.49201 | 0.31489 | 8.2621e-10 | 0 | 0 | 0 | 0 | 0 | 1 | -90 | 90 | 0.063406 | 0.015901 | -0.063385 | -0.015888
13 | 14 | 3.1151 | 1.9937 | 5.2311e-09 | 0 | 0 | 0 | 0 | 0 | 1 | -90 | 90 | 0.018776 | 0.0047262 | -0.018764 | -0.004719
4 | 5 | 0.25409 | 0.16262 | 4.2668e-10 | 0 | 0 | 0 | 0 | 0 | 1 | -90 | 90 | 0.025583 | 0.0064139 | -0.025582 | -0.0064128
14 | 15 | 3.9797 | 2.547 | 6.683e-09 | 0 | 0 | 0 | 0 | 0 | 1 | -90 | 90 | 0.017266 | 0.0043435 | -0.017253 | -0.0043359
5 | 6 | 0.93847 | 0.60062 | 1.5759e-09 | 0 | 0 | 0 | 0 | 0 | 1 | -90 | 90 | 0.020476 | 0.0051333 | -0.020472 | -0.0051307
8 | 9 | 1.1284 | 0.72215 | 1.8948e-09 | 0 | 0 | 0 | 0 | 0 | 1 | -90 | 90 | 0.012876 | 0.0032278 | -0.012874 | -0.0032267
8 | 10 | 2.0988 | 1.3432 | 3.5244e-09 | 0 | 0 | 0 | 0 | 0 | 1 | -90 | 90 | -0.013716 | -0.0034384 | 0.013721 | 0.0034408
9 | 11 | 0.61002 | 0.39042 | 1.0244e-09 | 0 | 0 | 0 | 0 | 0 | 1 | -90 | 90 | 0.0086604 | 0.0021706 | -0.0086599 | -0.0021704
10 | 12 | 5.3945 | 3.4525 | 9.0588e-09 | 0 | 0 | 0 | 0 | 0 | 1 | -90 | 90 | -0.013721 | -0.0034408 | 0.013732 | 0.0034471
12 | 17 | 1.9809 | 1.2678 | 3.3265e-09 | 0 | 0 | 0 | 0 | 0 | 1 | -90 | 90 | -0.014981 | -0.0037602 | 0.014986 | 0.003763
17 | 16 | 3.4806 | 2.2276 | 5.8448e-09 | 0 | 0 | 0 | 0 | 0 | 1 | -90 | 90 | -0.017238 | -0.0043275 | 0.01725 | 0.0043342
16 | 15 | 0.91555 | 0.58595 | 1.5374e-09 | 0 | 0 | 0 | 0 | 0 | 1 | -90 | 90 | -0.01725 | -0.0043342 | 0.017253 | 0.0043359