## bus_data
BUS_I | BUS_TYPE | Pd | Qd | Gs | Bs | area | Vm | Va | baseKV | zone | Vmax | Vmin
1 | 1 | 0.10397 | 0.026057 | 0 | 0 | 1 | 0.99746 | -0.048817 | 0.4 | 1 | 1.1 | 0.9
2 | 1 | 0.072667 | 0.018212 | 0 | 0 | 1 | 0.99863 | -0.026238 | 0.4 | 1 | 1.1 | 0.9
3 | 3 | 0.031196 | 0.0078185 | 0 | 0 | 1 | 1 | 0 | 0.4 | 1 | 1.1 | 0.9
16 | 1 | 0.080077 | 0.020069 | 0 | 0 | 1 | 0.98569 | -0.27517 | 0.4 | 1 | 1.1 | 0.9
4 | 1 | 0.06038 | 0.015133 | 0 | 0 | 1 | 0.99986 | -0.0026668 | 0.4 | 1 | 1.1 | 0.9
15 | 1 | 0.030473 | 0.0076373 | 0 | 0 | 1 | 0.99939 | -0.011768 | 0.4 | 1 | 1.1 | 0.9
14 | 1 | 0.0048771 | 0.0012223 | 0 | 0 | 1 | 0.99907 | -0.017899 | 0.4 | 1 | 1.1 | 0.9
5 | 1 | 0.01083 | 0.0027143 | 0 | 0 | 1 | 0.99784 | -0.041609 | 0.4 | 1 | 1.1 | 0.9
6 | 1 | 0.0013844 | 0.00034695 | 0 | 0 | 1 | 0.99786 | -0.041069 | 0.4 | 1 | 1.1 | 0.9
8 | 1 | 0.028361 | 0.007108 | 0 | 0 | 1 | 0.99798 | -0.038913 | 0.4 | 1 | 1.1 | 0.9
10 | 1 | 0.0045872 | 0.0011497 | 0 | 0 | 1 | 0.99805 | -0.037494 | 0.4 | 1 | 1.1 | 0.9
11 | 1 | 0.024267 | 0.0060819 | 0 | 0 | 1 | 0.99824 | -0.033788 | 0.4 | 1 | 1.1 | 0.9
12 | 1 | 0.0026857 | 0.0006731 | 0 | 0 | 1 | 0.99843 | -0.03021 | 0.4 | 1 | 1.1 | 0.9
13 | 1 | 0.052105 | 0.013059 | 0 | 0 | 1 | 0.99881 | -0.022796 | 0.4 | 1 | 1.1 | 0.9

## generator_data
GEN_BUS | PG | QG | QMAX | QMIN | VG | MBASE | GEN_STATUS | PMAX | PMIN
3 | 0.50947 | 0.12831 | 10 | -10 | 1 | 100 | 1 | 10 | 0

## branch_data
F_BUS | T_BUS | BR_R | BR_X | BR_B | RATE_A | RATE_B | RATE_C | TAP | SHIFT | BR_STATUS | ANGMIN | ANGMAX | P_in | Q_in | P_out | Q_out
1 | 2 | 0.96962 | 0.62056 | 1.6282e-09 | 0 | 0 | 0 | 0 | 0 | 1 | -90 | 90 | -0.10397 | -0.026057 | 0.10408 | 0.026128
2 | 3 | 0.45749 | 0.29279 | 1.5365e-09 | 0 | 0 | 0 | 0 | 0 | 1 | -90 | 90 | -0.25779 | -0.065023 | 0.25811 | 0.065231
2 | 16 | 13.7152 | 8.7777 | 2.3032e-08 | 0 | 0 | 0 | 0 | 0 | 1 | -90 | 90 | 0.081039 | 0.020683 | -0.080077 | -0.020069
3 | 4 | 0.054339 | 0.034777 | 1.825e-10 | 0 | 0 | 0 | 0 | 0 | 1 | -90 | 90 | 0.22016 | 0.055261 | -0.22014 | -0.055243
4 | 15 | 0.25546 | 0.1635 | 8.5798e-10 | 0 | 0 | 0 | 0 | 0 | 1 | -90 | 90 | 0.15976 | 0.04011 | -0.15969 | -0.040066
15 | 14 | 0.21256 | 0.13604 | 3.5694e-10 | 0 | 0 | 0 | 0 | 0 | 1 | -90 | 90 | 0.12921 | 0.032429 | -0.12918 | -0.032405
14 | 13 | 0.1763 | 0.11283 | 2.9605e-10 | 0 | 0 | 0 | 0 | 0 | 1 | -90 | 90 | 0.1243 | 0.031182 | -0.12427 | -0.031164
5 | 6 | 0.22283 | 0.14261 | 3.7419e-10 | 0 | 0 | 0 | 0 | 0 | 1 | -90 | 90 | -0.01083 | -0.0027143 | 0.01083 | 0.0027144
6 | 8 | 0.7879 | 0.50426 | 1.3231e-09 | 0 | 0 | 0 | 0 | 0 | 1 | -90 | 90 | -0.012215 | -0.0030614 | 0.012216 | 0.0030621
8 | 10 | 0.15605 | 0.09987 | 2.6204e-10 | 0 | 0 | 0 | 0 | 0 | 1 | -90 | 90 | -0.040577 | -0.01017 | 0.04058 | 0.010172
10 | 11 | 0.36646 | 0.23453 | 6.1538e-10 | 0 | 0 | 0 | 0 | 0 | 1 | -90 | 90 | -0.045167 | -0.011321 | 0.045175 | 0.011326
11 | 12 | 0.23023 | 0.14735 | 3.8663e-10 | 0 | 0 | 0 | 0 | 0 | 1 | -90 | 90 | -0.069442 | -0.017408 | 0.069454 | 0.017416
12 | 13 | 0.45958 | 0.29413 | 7.7176e-10 | 0 | 0 | 0 | 0 | 0 | 1 | -90 | 90 | -0.07214 | -0.018089 | 0.072165 | 0.018105