## bus_data
BUS_I | BUS_TYPE | Pd | Qd | Gs | Bs | area | Vm | Va | baseKV | zone | Vmax | Vmin
1 | 1 | 0.053824 | 0.013489 | 0 | 0 | 1 | 0.9817 | -0.35174 | 0.4 | 1 | 1.1 | 0.9
2 | 1 | 0 | 0 | 0 | 0 | 1 | 0.98347 | -0.31702 | 0.4 | 1 | 1.1 | 0.9
4 | 1 | 0.0015875 | 0.00039786 | 0 | 0 | 1 | 0.98367 | -0.31319 | 0.4 | 1 | 1.1 | 0.9
5 | 1 | 0 | 0 | 0 | 0 | 1 | 0.9834 | -0.31845 | 0.4 | 1 | 1.1 | 0.9
60 | 1 | 0.0007978 | 0.00019995 | 0 | 0 | 1 | 0.984 | -0.30676 | 0.4 | 1 | 1.1 | 0.9
62 | 1 | 0.00075894 | 0.00019021 | 0 | 0 | 1 | 0.98334 | -0.31963 | 0.4 | 1 | 1.1 | 0.9
6 | 1 | 0 | 0 | 0 | 0 | 1 | 0.97878 | -0.40872 | 0.4 | 1 | 1.1 | 0.9
19 | 1 | 0 | 0 | 0 | 0 | 1 | 0.9783 | -0.41821 | 0.4 | 1 | 1.1 | 0.9
16 | 1 | 0.020852 | 0.005226 | 0 | 0 | 1 | 0.97975 | -0.38971 | 0.4 | 1 | 1.1 | 0.9
7 | 1 | 0 | 0 | 0 | 0 | 1 | 0.9833 | -0.32038 | 0.4 | 1 | 1.1 | 0.9
56 | 1 | 0.0021839 | 0.00054733 | 0 | 0 | 1 | 0.98331 | -0.32013 | 0.4 | 1 | 1.1 | 0.9
54 | 1 | 0.00054368 | 0.00013626 | 0 | 0 | 1 | 0.9833 | -0.32049 | 0.4 | 1 | 1.1 | 0.9
59 | 1 | 0.0010562 | 0.00026471 | 0 | 0 | 1 | 0.98425 | -0.30185 | 0.4 | 1 | 1.1 | 0.9
61 | 1 | 0.00076364 | 0.00019139 | 0 | 0 | 1 | 0.98334 | -0.31964 | 0.4 | 1 | 1.1 | 0.9
49 | 1 | 0.0097745 | 0.0024497 | 0 | 0 | 1 | 0.97755 | -0.4328 | 0.4 | 1 | 1.1 | 0.9
17 | 1 | 0.074894 | 0.01877 | 0 | 0 | 1 | 0.97997 | -0.38548 | 0.4 | 1 | 1.1 | 0.9
80 | 1 | 0.00058927 | 0.00014768 | 0 | 0 | 1 | 0.99222 | -0.14804 | 0.4 | 1 | 1.1 | 0.9
58 | 1 | 0 | 0 | 0 | 0 | 1 | 0.99224 | -0.14781 | 0.4 | 1 | 1.1 | 0.9
9 | 1 | 0.0046411 | 0.0011632 | 0 | 0 | 1 | 0.99271 | -0.13922 | 0.4 | 1 | 1.1 | 0.9
10 | 1 | 0.0090472 | 0.0022675 | 0 | 0 | 1 | 0.99237 | -0.14568 | 0.4 | 1 | 1.1 | 0.9
11 | 1 | 0 | 0 | 0 | 0 | 1 | 0.99302 | -0.13319 | 0.4 | 1 | 1.1 | 0.9
12 | 1 | 0.010575 | 0.0026504 | 0 | 0 | 1 | 0.99214 | -0.15028 | 0.4 | 1 | 1.1 | 0.9
13 | 1 | 0.010677 | 0.0026758 | 0 | 0 | 1 | 0.99382 | -0.11783 | 0.4 | 1 | 1.1 | 0.9
14 | 1 | 0.013796 | 0.0034577 | 0 | 0 | 1 | 0.99263 | -0.14076 | 0.4 | 1 | 1.1 | 0.9
15 | 1 | 0 | 0 | 0 | 0 | 1 | 0.98903 | -0.21008 | 0.4 | 1 | 1.1 | 0.9
34 | 1 | 0.0040541 | 0.0010161 | 0 | 0 | 1 | 0.99208 | -0.15137 | 0.4 | 1 | 1.1 | 0.9
48 | 1 | 0.0067109 | 0.0016819 | 0 | 0 | 1 | 0.99436 | -0.10742 | 0.4 | 1 | 1.1 | 0.9
98 | 1 | 0.0042168 | 0.0010568 | 0 | 0 | 1 | 0.98608 | -0.26714 | 0.4 | 1 | 1.1 | 0.9
90 | 1 | 0.0037001 | 0.00092733 | 0 | 0 | 1 | 0.98844 | -0.22146 | 0.4 | 1 | 1.1 | 0.9
96 | 1 | 0.0042949 | 0.0010764 | 0 | 0 | 1 | 0.98802 | -0.22952 | 0.4 | 1 | 1.1 | 0.9
32 | 1 | 0.0015084 | 0.00037805 | 0 | 0 | 1 | 0.992 | -0.1529 | 0.4 | 1 | 1.1 | 0.9
38 | 1 | 0.0054535 | 0.0013668 | 0 | 0 | 1 | 0.9946 | -0.1029 | 0.4 | 1 | 1.1 | 0.9
103 | 1 | 0.0060575 | 0.0015182 | 0 | 0 | 1 | 0.98431 | -0.30155 | 0.4 | 1 | 1.1 | 0.9
88 | 1 | 0.0031962 | 0.00080105 | 0 | 0 | 1 | 0.98812 | -0.22777 | 0.4 | 1 | 1.1 | 0.9
97 | 1 | 0.0026051 | 0.00065291 | 0 | 0 | 1 | 0.98744 | -0.2409 | 0.4 | 1 | 1.1 | 0.9
18 | 1 | 0.02276 | 0.0057043 | 0 | 0 | 1 | 0.98009 | -0.38309 | 0.4 | 1 | 1.1 | 0.9
25 | 1 | 0 | 0 | 0 | 0 | 1 | 0.98516 | -0.28418 | 0.4 | 1 | 1.1 | 0.9
26 | 1 | 0 | 0 | 0 | 0 | 1 | 0.98584 | -0.27107 | 0.4 | 1 | 1.1 | 0.9
27 | 1 | 0.0013644 | 0.00034196 | 0 | 0 | 1 | 0.98459 | -0.29524 | 0.4 | 1 | 1.1 | 0.9
37 | 1 | 0 | 0 | 0 | 0 | 1 | 0.99578 | -0.080229 | 0.4 | 1 | 1.1 | 0.9
24 | 1 | 0.0058059 | 0.0014551 | 0 | 0 | 1 | 0.99695 | -0.058043 | 0.4 | 1 | 1.1 | 0.9
50 | 1 | 0.0096262 | 0.0024126 | 0 | 0 | 1 | 0.97752 | -0.4335 | 0.4 | 1 | 1.1 | 0.9
20 | 3 | 0.0054875 | 0.0013753 | 0 | 0 | 1 | 1 | 0 | 0.4 | 1 | 1.1 | 0.9
21 | 1 | 0.0022573 | 0.00056573 | 0 | 0 | 1 | 0.99883 | -0.022183 | 0.4 | 1 | 1.1 | 0.9
22 | 1 | 0.0049578 | 0.0012425 | 0 | 0 | 1 | 0.99779 | -0.04201 | 0.4 | 1 | 1.1 | 0.9
23 | 1 | 0 | 0 | 0 | 0 | 1 | 0.99872 | -0.024112 | 0.4 | 1 | 1.1 | 0.9
28 | 1 | 0.0019142 | 0.00047973 | 0 | 0 | 1 | 0.99709 | -0.055076 | 0.4 | 1 | 1.1 | 0.9
41 | 1 | 0.0013102 | 0.00032836 | 0 | 0 | 1 | 0.99637 | -0.068824 | 0.4 | 1 | 1.1 | 0.9
29 | 1 | 0 | 0 | 0 | 0 | 1 | 0.99398 | -0.11429 | 0.4 | 1 | 1.1 | 0.9
43 | 1 | 0 | 0 | 0 | 0 | 1 | 0.99282 | -0.13653 | 0.4 | 1 | 1.1 | 0.9
42 | 1 | 0.0055608 | 0.0013937 | 0 | 0 | 1 | 0.99523 | -0.090462 | 0.4 | 1 | 1.1 | 0.9
30 | 1 | 0 | 0 | 0 | 0 | 1 | 0.99191 | -0.15396 | 0.4 | 1 | 1.1 | 0.9
46 | 1 | 0.0036492 | 0.00091459 | 0 | 0 | 1 | 0.99135 | -0.16467 | 0.4 | 1 | 1.1 | 0.9
31 | 1 | 0 | 0 | 0 | 0 | 1 | 0.99075 | -0.17611 | 0.4 | 1 | 1.1 | 0.9
47 | 1 | 0 | 0 | 0 | 0 | 1 | 0.99058 | -0.17949 | 0.4 | 1 | 1.1 | 0.9
53 | 1 | 0.036715 | 0.0092018 | 0 | 0 | 1 | 0.9852 | -0.2835 | 0.4 | 1 | 1.1 | 0.9
52 | 1 | 0.018718 | 0.0046912 | 0 | 0 | 1 | 0.98746 | -0.23966 | 0.4 | 1 | 1.1 | 0.9
57 | 1 | 0.023961 | 0.0060052 | 0 | 0 | 1 | 0.98519 | -0.2837 | 0.4 | 1 | 1.1 | 0.9
51 | 1 | 0.0071495 | 0.0017918 | 0 | 0 | 1 | 0.98997 | -0.19115 | 0.4 | 1 | 1.1 | 0.9
44 | 1 | 0.0049031 | 0.0012288 | 0 | 0 | 1 | 0.99275 | -0.13789 | 0.4 | 1 | 1.1 | 0.9
33 | 1 | 0.0014192 | 0.00035569 | 0 | 0 | 1 | 0.99199 | -0.15318 | 0.4 | 1 | 1.1 | 0.9
35 | 1 | 0.0012936 | 0.00032422 | 0 | 0 | 1 | 0.99198 | -0.15329 | 0.4 | 1 | 1.1 | 0.9
36 | 1 | 0.00286 | 0.00071678 | 0 | 0 | 1 | 0.9925 | -0.14265 | 0.4 | 1 | 1.1 | 0.9
40 | 1 | 0 | 0 | 0 | 0 | 1 | 0.99256 | -0.14152 | 0.4 | 1 | 1.1 | 0.9
45 | 1 | 0 | 0 | 0 | 0 | 1 | 0.99247 | -0.14331 | 0.4 | 1 | 1.1 | 0.9
64 | 1 | 0 | 0 | 0 | 0 | 1 | 0.98684 | -0.25243 | 0.4 | 1 | 1.1 | 0.9
86 | 1 | 0.0037222 | 0.00093286 | 0 | 0 | 1 | 0.98645 | -0.26019 | 0.4 | 1 | 1.1 | 0.9
70 | 1 | 0 | 0 | 0 | 0 | 1 | 0.99244 | -0.14389 | 0.4 | 1 | 1.1 | 0.9
74 | 1 | 0.00045668 | 0.00011446 | 0 | 0 | 1 | 0.99244 | -0.14387 | 0.4 | 1 | 1.1 | 0.9
71 | 1 | 0 | 0 | 0 | 0 | 1 | 0.99224 | -0.14769 | 0.4 | 1 | 1.1 | 0.9
69 | 1 | 0.0020118 | 0.0005042 | 0 | 0 | 1 | 0.99231 | -0.14633 | 0.4 | 1 | 1.1 | 0.9
73 | 1 | 0.000169 | 4.2356e-05 | 0 | 0 | 1 | 0.99243 | -0.144 | 0.4 | 1 | 1.1 | 0.9
72 | 1 | 0.00071516 | 0.00017924 | 0 | 0 | 1 | 0.99222 | -0.14819 | 0.4 | 1 | 1.1 | 0.9
79 | 1 | 0.00019915 | 4.9913e-05 | 0 | 0 | 1 | 0.99219 | -0.14871 | 0.4 | 1 | 1.1 | 0.9
77 | 1 | 0 | 0 | 0 | 0 | 1 | 0.9922 | -0.14855 | 0.4 | 1 | 1.1 | 0.9
85 | 1 | 0.0073861 | 0.0018511 | 0 | 0 | 1 | 0.98598 | -0.26934 | 0.4 | 1 | 1.1 | 0.9
84 | 1 | 0.02194 | 0.0054987 | 0 | 0 | 1 | 0.9851 | -0.2864 | 0.4 | 1 | 1.1 | 0.9
82 | 1 | 0.0080214 | 0.0020104 | 0 | 0 | 1 | 0.98534 | -0.28165 | 0.4 | 1 | 1.1 | 0.9
121 | 1 | 0.0038237 | 0.00095831 | 0 | 0 | 1 | 0.98744 | -0.24098 | 0.4 | 1 | 1.1 | 0.9
95 | 1 | 0.0033505 | 0.00083972 | 0 | 0 | 1 | 0.98747 | -0.24038 | 0.4 | 1 | 1.1 | 0.9
94 | 1 | 0.0056873 | 0.0014254 | 0 | 0 | 1 | 0.98747 | -0.24026 | 0.4 | 1 | 1.1 | 0.9
93 | 1 | 0 | 0 | 0 | 0 | 1 | 0.98752 | -0.23936 | 0.4 | 1 | 1.1 | 0.9
110 | 1 | 0.013243 | 0.0033189 | 0 | 0 | 1 | 0.98102 | -0.36571 | 0.4 | 1 | 1.1 | 0.9
111 | 1 | 0.021039 | 0.0052729 | 0 | 0 | 1 | 0.98106 | -0.36495 | 0.4 | 1 | 1.1 | 0.9
78 | 1 | 0.00084244 | 0.00021113 | 0 | 0 | 1 | 0.99218 | -0.14879 | 0.4 | 1 | 1.1 | 0.9
101 | 1 | 0.0040787 | 0.0010222 | 0 | 0 | 1 | 0.98339 | -0.31949 | 0.4 | 1 | 1.1 | 0.9
99 | 1 | 0.002525 | 0.00063284 | 0 | 0 | 1 | 0.9834 | -0.31922 | 0.4 | 1 | 1.1 | 0.9
81 | 1 | 0.007117 | 0.0017837 | 0 | 0 | 1 | 0.98545 | -0.2796 | 0.4 | 1 | 1.1 | 0.9
83 | 1 | 0.0029139 | 0.0007303 | 0 | 0 | 1 | 0.98567 | -0.27525 | 0.4 | 1 | 1.1 | 0.9
87 | 1 | 0.0034548 | 0.00086586 | 0 | 0 | 1 | 0.98796 | -0.23084 | 0.4 | 1 | 1.1 | 0.9
89 | 1 | 0.0032578 | 0.00081648 | 0 | 0 | 1 | 0.98789 | -0.23214 | 0.4 | 1 | 1.1 | 0.9
91 | 1 | 0.0034825 | 0.0008728 | 0 | 0 | 1 | 0.98777 | -0.23452 | 0.4 | 1 | 1.1 | 0.9
92 | 1 | 0.0028448 | 0.00071297 | 0 | 0 | 1 | 0.9876 | -0.23775 | 0.4 | 1 | 1.1 | 0.9
104 | 1 | 0 | 0 | 0 | 0 | 1 | 0.98424 | -0.30289 | 0.4 | 1 | 1.1 | 0.9
100 | 1 | 0.0011392 | 0.00028551 | 0 | 0 | 1 | 0.98344 | -0.31844 | 0.4 | 1 | 1.1 | 0.9
102 | 1 | 0.0014371 | 0.00036018 | 0 | 0 | 1 | 0.98349 | -0.31757 | 0.4 | 1 | 1.1 | 0.9
109 | 1 | 0.0010327 | 0.00025881 | 0 | 0 | 1 | 0.98354 | -0.31665 | 0.4 | 1 | 1.1 | 0.9
108 | 1 | 0.002556 | 0.00064059 | 0 | 0 | 1 | 0.98367 | -0.31411 | 0.4 | 1 | 1.1 | 0.9
105 | 1 | 0.0030307 | 0.00075957 | 0 | 0 | 1 | 0.98401 | -0.30746 | 0.4 | 1 | 1.1 | 0.9
106 | 1 | 0.0073765 | 0.0018487 | 0 | 0 | 1 | 0.98343 | -0.31866 | 0.4 | 1 | 1.1 | 0.9
107 | 1 | 0.0032696 | 0.00081943 | 0 | 0 | 1 | 0.98369 | -0.31361 | 0.4 | 1 | 1.1 | 0.9
119 | 1 | 0.0064009 | 0.0016042 | 0 | 0 | 1 | 0.98243 | -0.33817 | 0.4 | 1 | 1.1 | 0.9
118 | 1 | 0.0017091 | 0.00042834 | 0 | 0 | 1 | 0.98206 | -0.34536 | 0.4 | 1 | 1.1 | 0.9
112 | 1 | 0 | 0 | 0 | 0 | 1 | 0.98149 | -0.35655 | 0.4 | 1 | 1.1 | 0.9
115 | 1 | 0 | 0 | 0 | 0 | 1 | 0.98073 | -0.3714 | 0.4 | 1 | 1.1 | 0.9
120 | 1 | 0.00583 | 0.0014611 | 0 | 0 | 1 | 0.98165 | -0.35342 | 0.4 | 1 | 1.1 | 0.9
116 | 1 | 0.0091541 | 0.0022942 | 0 | 0 | 1 | 0.98066 | -0.37289 | 0.4 | 1 | 1.1 | 0.9
117 | 1 | 0.001781 | 0.00044637 | 0 | 0 | 1 | 0.98072 | -0.37165 | 0.4 | 1 | 1.1 | 0.9
113 | 1 | 0.0024715 | 0.00061941 | 0 | 0 | 1 | 0.98068 | -0.37239 | 0.4 | 1 | 1.1 | 0.9
114 | 1 | 0.0033738 | 0.00084556 | 0 | 0 | 1 | 0.98068 | -0.3724 | 0.4 | 1 | 1.1 | 0.9

## generator_data
GEN_BUS | PG | QG | QMAX | QMIN | VG | MBASE | GEN_STATUS | PMAX | PMIN
20 | 0.60097 | 0.15381 | 10 | -10 | 1 | 100 | 1 | 10 | 0

## branch_data
F_BUS | T_BUS | BR_R | BR_X | BR_B | RATE_A | RATE_B | RATE_C | TAP | SHIFT | BR_STATUS | ANGMIN | ANGMAX | P_in | Q_in | P_out | Q_out
1 | 2 | 2.7916 | 1.7866 | 4.6878e-09 | 0 | 0 | 0 | 0 | 0 | 1 | -90 | 90 | -0.053823 | -0.01349 | 0.053912 | 0.013546
2 | 4 | 0.28606 | 0.18308 | 4.8038e-10 | 0 | 0 | 0 | 0 | 0 | 1 | -90 | 90 | -0.058163 | -0.014611 | 0.058174 | 0.014618
2 | 5 | 1.4594 | 0.93405 | 2.4508e-09 | 0 | 0 | 0 | 0 | 0 | 1 | -90 | 90 | 0.0042507 | 0.0010646 | -0.0042504 | -0.0010646
4 | 60 | 0.46759 | 0.29926 | 7.8521e-10 | 0 | 0 | 0 | 0 | 0 | 1 | -90 | 90 | -0.059761 | -0.015015 | 0.05978 | 0.015027
5 | 62 | 1.2051 | 0.77123 | 2.0236e-09 | 0 | 0 | 0 | 0 | 0 | 1 | -90 | 90 | 0.0042504 | 0.0010646 | -0.0042502 | -0.0010647
60 | 59 | 0.35199 | 0.22528 | 5.9109e-10 | 0 | 0 | 0 | 0 | 0 | 1 | -90 | 90 | -0.060577 | -0.015227 | 0.060592 | 0.015236
62 | 61 | 0.016867 | 0.010795 | 2.8325e-11 | 0 | 0 | 0 | 0 | 0 | 1 | -90 | 90 | 0.0034912 | 0.00087444 | -0.0034912 | -0.00087444
6 | 19 | 2.101 | 1.3446 | 3.5282e-09 | 0 | 0 | 0 | 0 | 0 | 1 | -90 | 90 | 0.019423 | 0.0048759 | -0.019414 | -0.0048706
6 | 16 | 4.2111 | 2.6951 | 7.0716e-09 | 0 | 0 | 0 | 0 | 0 | 1 | -90 | 90 | -0.019423 | -0.0048759 | 0.019441 | 0.0048865
19 | 49 | 3.2235 | 2.063 | 5.4131e-09 | 0 | 0 | 0 | 0 | 0 | 1 | -90 | 90 | 0.019414 | 0.0048706 | -0.019401 | -0.0048625
16 | 17 | 0.45232 | 0.28949 | 7.5957e-10 | 0 | 0 | 0 | 0 | 0 | 1 | -90 | 90 | -0.040292 | -0.010113 | 0.0403 | 0.010118
7 | 56 | 2.0131 | 1.2884 | 3.3805e-09 | 0 | 0 | 0 | 0 | 0 | 1 | -90 | 90 | -0.00054368 | -0.00013612 | 0.00054368 | 0.0001358
7 | 54 | 0.8692 | 0.55629 | 1.4596e-09 | 0 | 0 | 0 | 0 | 0 | 1 | -90 | 90 | 0.00054368 | 0.00013612 | -0.00054367 | -0.00013626
56 | 61 | 0.76457 | 0.48932 | 1.2839e-09 | 0 | 0 | 0 | 0 | 0 | 1 | -90 | 90 | -0.0027275 | -0.00068314 | 0.0027276 | 0.00068305
59 | 27 | 0.467 | 0.29888 | 7.8422e-10 | 0 | 0 | 0 | 0 | 0 | 1 | -90 | 90 | -0.061648 | -0.015501 | 0.061667 | 0.015513
49 | 50 | 0.30848 | 0.19742 | 5.1801e-10 | 0 | 0 | 0 | 0 | 0 | 1 | -90 | 90 | 0.0096264 | 0.0024128 | -0.0096261 | -0.0024126
17 | 18 | 0.089305 | 0.057155 | 1.4997e-10 | 0 | 0 | 0 | 0 | 0 | 1 | -90 | 90 | -0.11519 | -0.028888 | 0.11521 | 0.028896
80 | 58 | 1.744 | 1.1161 | 2.9286e-09 | 0 | 0 | 0 | 0 | 0 | 1 | -90 | 90 | -0.00058927 | -0.00014768 | 0.00058927 | 0.0001474
58 | 71 | 0.91109 | 0.5831 | 1.53e-09 | 0 | 0 | 0 | 0 | 0 | 1 | -90 | 90 | -0.00058927 | -0.0001474 | 0.00058928 | 0.00014725
9 | 10 | 1.0226 | 0.65447 | 1.7172e-09 | 0 | 0 | 0 | 0 | 0 | 1 | -90 | 90 | 0.027911 | 0.0069997 | -0.027903 | -0.0069944
9 | 11 | 0.81898 | 0.52415 | 1.3753e-09 | 0 | 0 | 0 | 0 | 0 | 1 | -90 | 90 | -0.032553 | -0.0081629 | 0.032562 | 0.0081687
10 | 12 | 1.0757 | 0.68846 | 1.8064e-09 | 0 | 0 | 0 | 0 | 0 | 1 | -90 | 90 | 0.018856 | 0.0047269 | -0.018851 | -0.0047244
11 | 13 | 0.28443 | 0.18203 | 9.5527e-10 | 0 | 0 | 0 | 0 | 0 | 1 | -90 | 90 | -0.24046 | -0.060884 | 0.24064 | 0.060998
11 | 14 | 2.4254 | 1.5522 | 4.0729e-09 | 0 | 0 | 0 | 0 | 0 | 1 | -90 | 90 | 0.013801 | 0.0034605 | -0.013796 | -0.0034577
11 | 15 | 1.758 | 1.1251 | 5.9043e-09 | 0 | 0 | 0 | 0 | 0 | 1 | -90 | 90 | 0.1941 | 0.049255 | -0.19339 | -0.048798
12 | 34 | 0.58085 | 0.37174 | 9.754e-10 | 0 | 0 | 0 | 0 | 0 | 1 | -90 | 90 | 0.0082761 | 0.002074 | -0.0082757 | -0.0020738
13 | 48 | 0.18487 | 0.11832 | 9.3134e-10 | 0 | 0 | 0 | 0 | 0 | 1 | -90 | 90 | -0.25132 | -0.063674 | 0.25144 | 0.063754
15 | 98 | 2.4519 | 1.5692 | 4.1174e-09 | 0 | 0 | 0 | 0 | 0 | 1 | -90 | 90 | 0.10237 | 0.025906 | -0.10209 | -0.025728
15 | 90 | 1.5206 | 0.9732 | 2.5535e-09 | 0 | 0 | 0 | 0 | 0 | 1 | -90 | 90 | 0.032836 | 0.0082431 | -0.032818 | -0.0082319
15 | 96 | 1.4679 | 0.93944 | 2.465e-09 | 0 | 0 | 0 | 0 | 0 | 1 | -90 | 90 | 0.058179 | 0.014649 | -0.058124 | -0.014615
34 | 32 | 1.6057 | 1.0276 | 2.6964e-09 | 0 | 0 | 0 | 0 | 0 | 1 | -90 | 90 | 0.0042216 | 0.0010578 | -0.0042213 | -0.0010578
48 | 38 | 0.07805 | 0.049952 | 3.932e-10 | 0 | 0 | 0 | 0 | 0 | 1 | -90 | 90 | -0.25815 | -0.065436 | 0.25821 | 0.065472
98 | 103 | 1.5353 | 0.98262 | 2.5783e-09 | 0 | 0 | 0 | 0 | 0 | 1 | -90 | 90 | 0.097875 | 0.024671 | -0.097714 | -0.024568
90 | 88 | 0.9489 | 0.6073 | 1.5935e-09 | 0 | 0 | 0 | 0 | 0 | 1 | -90 | 90 | 0.029118 | 0.0073046 | -0.029109 | -0.0072991
96 | 97 | 0.92706 | 0.59332 | 1.5568e-09 | 0 | 0 | 0 | 0 | 0 | 1 | -90 | 90 | 0.05383 | 0.013538 | -0.0538 | -0.01352
32 | 33 | 0.44378 | 0.28402 | 7.4523e-10 | 0 | 0 | 0 | 0 | 0 | 1 | -90 | 90 | 0.0027129 | 0.0006798 | -0.0027129 | -0.00067985
38 | 37 | 0.38463 | 0.24616 | 1.9377e-09 | 0 | 0 | 0 | 0 | 0 | 1 | -90 | 90 | -0.26366 | -0.066838 | 0.26395 | 0.067022
103 | 104 | 0.063657 | 0.04074 | 1.069e-10 | 0 | 0 | 0 | 0 | 0 | 1 | -90 | 90 | 0.091656 | 0.02305 | -0.09165 | -0.023047
88 | 87 | 0.51938 | 0.3324 | 8.7218e-10 | 0 | 0 | 0 | 0 | 0 | 1 | -90 | 90 | 0.025913 | 0.0064981 | -0.025909 | -0.0064957
97 | 64 | 0.98511 | 0.63047 | 1.6543e-09 | 0 | 0 | 0 | 0 | 0 | 1 | -90 | 90 | 0.051195 | 0.012867 | -0.051167 | -0.012849
18 | 25 | 3.1041 | 1.9866 | 5.2126e-09 | 0 | 0 | 0 | 0 | 0 | 1 | -90 | 90 | -0.13797 | -0.034601 | 0.13862 | 0.035018
25 | 26 | 0.2841 | 0.18182 | 9.5417e-10 | 0 | 0 | 0 | 0 | 0 | 1 | -90 | 90 | -0.20169 | -0.050894 | 0.20181 | 0.050975
25 | 27 | 0.76483 | 0.48949 | 1.2844e-09 | 0 | 0 | 0 | 0 | 0 | 1 | -90 | 90 | 0.063065 | 0.015876 | -0.063032 | -0.015855
26 | 53 | 0.89141 | 0.5705 | 1.4969e-09 | 0 | 0 | 0 | 0 | 0 | 1 | -90 | 90 | 0.060712 | 0.01523 | -0.060676 | -0.015207
26 | 52 | 0.52428 | 0.33554 | 2.6412e-09 | 0 | 0 | 0 | 0 | 0 | 1 | -90 | 90 | -0.26252 | -0.066205 | 0.26292 | 0.066458
37 | 24 | 0.37721 | 0.24142 | 1.9003e-09 | 0 | 0 | 0 | 0 | 0 | 1 | -90 | 90 | -0.26395 | -0.067022 | 0.26423 | 0.067203
24 | 22 | 0.26722 | 0.17102 | 1.3462e-09 | 0 | 0 | 0 | 0 | 0 | 1 | -90 | 90 | -0.27004 | -0.068658 | 0.27025 | 0.068791
20 | 21 | 0.31549 | 0.20191 | 1.5894e-09 | 0 | 0 | 0 | 0 | 0 | 1 | -90 | 90 | 0.31972 | 0.082046 | -0.31938 | -0.081826
20 | 22 | 0.68954 | 0.44131 | 3.4738e-09 | 0 | 0 | 0 | 0 | 0 | 1 | -90 | 90 | 0.27576 | 0.070391 | -0.27521 | -0.070034
21 | 23 | 0.027593 | 0.017659 | 1.3901e-10 | 0 | 0 | 0 | 0 | 0 | 1 | -90 | 90 | 0.31712 | 0.081261 | -0.31709 | -0.081242
23 | 28 | 0.44222 | 0.28302 | 2.2278e-09 | 0 | 0 | 0 | 0 | 0 | 1 | -90 | 90 | 0.31709 | 0.081242 | -0.31661 | -0.080938
28 | 41 | 0.1971 | 0.12614 | 9.9295e-10 | 0 | 0 | 0 | 0 | 0 | 1 | -90 | 90 | 0.3147 | 0.080458 | -0.31449 | -0.080324
41 | 42 | 0.31092 | 0.19899 | 1.5664e-09 | 0 | 0 | 0 | 0 | 0 | 1 | -90 | 90 | 0.31318 | 0.079996 | -0.31285 | -0.079787
29 | 43 | 0.32393 | 0.20732 | 1.6319e-09 | 0 | 0 | 0 | 0 | 0 | 1 | -90 | 90 | 0.30694 | 0.078168 | -0.30661 | -0.077957
29 | 42 | 0.34777 | 0.22258 | 1.752e-09 | 0 | 0 | 0 | 0 | 0 | 1 | -90 | 90 | -0.30694 | -0.078167 | 0.30729 | 0.078393
43 | 44 | 0.46966 | 0.30058 | 7.8868e-10 | 0 | 0 | 0 | 0 | 0 | 1 | -90 | 90 | 0.01275 | 0.0031921 | -0.012749 | -0.0031917
43 | 30 | 0.2644 | 0.16922 | 1.332e-09 | 0 | 0 | 0 | 0 | 0 | 1 | -90 | 90 | 0.29386 | 0.074765 | -0.29361 | -0.074607
30 | 46 | 0.16219 | 0.1038 | 8.171e-10 | 0 | 0 | 0 | 0 | 0 | 1 | -90 | 90 | 0.29361 | 0.074607 | -0.29346 | -0.074511
46 | 31 | 0.17534 | 0.11222 | 8.8333e-10 | 0 | 0 | 0 | 0 | 0 | 1 | -90 | 90 | 0.28981 | 0.073596 | -0.28965 | -0.073494
31 | 47 | 0.051719 | 0.0331 | 2.6055e-10 | 0 | 0 | 0 | 0 | 0 | 1 | -90 | 90 | 0.28965 | 0.073494 | -0.28961 | -0.073464
47 | 51 | 0.17837 | 0.11415 | 8.9857e-10 | 0 | 0 | 0 | 0 | 0 | 1 | -90 | 90 | 0.28961 | 0.073464 | -0.28944 | -0.07336
53 | 57 | 0.037239 | 0.023833 | 6.2534e-11 | 0 | 0 | 0 | 0 | 0 | 1 | -90 | 90 | 0.023961 | 0.0060054 | -0.023961 | -0.0060053
52 | 51 | 0.75858 | 0.48549 | 3.8216e-09 | 0 | 0 | 0 | 0 | 0 | 1 | -90 | 90 | -0.28164 | -0.071149 | 0.28229 | 0.071569
44 | 40 | 2.0424 | 1.3072 | 3.4298e-09 | 0 | 0 | 0 | 0 | 0 | 1 | -90 | 90 | 0.0078463 | 0.0019628 | -0.0078449 | -0.0019623
33 | 35 | 0.3965 | 0.25376 | 6.6584e-10 | 0 | 0 | 0 | 0 | 0 | 1 | -90 | 90 | 0.0012937 | 0.00032416 | -0.0012936 | -0.00032422
36 | 40 | 1.7458 | 1.1173 | 2.9317e-09 | 0 | 0 | 0 | 0 | 0 | 1 | -90 | 90 | -0.00286 | -0.00071678 | 0.0028601 | 0.00071659
40 | 45 | 1.5849 | 1.0144 | 2.6615e-09 | 0 | 0 | 0 | 0 | 0 | 1 | -90 | 90 | 0.0049848 | 0.0012457 | -0.0049843 | -0.0012457
45 | 70 | 0.58969 | 0.3774 | 9.9024e-10 | 0 | 0 | 0 | 0 | 0 | 1 | -90 | 90 | 0.0043586 | 0.0010901 | -0.0043585 | -0.0010901
45 | 74 | 3.9215 | 2.5097 | 6.5852e-09 | 0 | 0 | 0 | 0 | 0 | 1 | -90 | 90 | 0.0006257 | 0.0001556 | -0.00062569 | -0.00015623
64 | 86 | 0.66272 | 0.42414 | 1.1129e-09 | 0 | 0 | 0 | 0 | 0 | 1 | -90 | 90 | 0.051167 | 0.012849 | -0.051148 | -0.012837
86 | 85 | 0.84236 | 0.53911 | 1.4145e-09 | 0 | 0 | 0 | 0 | 0 | 1 | -90 | 90 | 0.047426 | 0.011904 | -0.047405 | -0.011891
70 | 69 | 2.4653 | 1.5778 | 4.14e-09 | 0 | 0 | 0 | 0 | 0 | 1 | -90 | 90 | 0.0043585 | 0.0010901 | -0.004358 | -0.0010902
74 | 73 | 3.5035 | 2.2422 | 5.8833e-09 | 0 | 0 | 0 | 0 | 0 | 1 | -90 | 90 | 0.000169 | 4.1777e-05 | -0.000169 | -4.2356e-05
71 | 72 | 1.2693 | 0.81235 | 2.1315e-09 | 0 | 0 | 0 | 0 | 0 | 1 | -90 | 90 | 0.0017568 | 0.0004391 | -0.0017568 | -0.00043928
71 | 69 | 2.5447 | 1.6286 | 4.2733e-09 | 0 | 0 | 0 | 0 | 0 | 1 | -90 | 90 | -0.0023461 | -0.00058635 | 0.0023463 | 0.00058603
72 | 77 | 1.5283 | 0.97813 | 2.5665e-09 | 0 | 0 | 0 | 0 | 0 | 1 | -90 | 90 | 0.0010416 | 0.00026004 | -0.0010416 | -0.00026029
79 | 77 | 3.4226 | 2.1905 | 5.7475e-09 | 0 | 0 | 0 | 0 | 0 | 1 | -90 | 90 | -0.00019915 | -4.9913e-05 | 0.00019916 | 4.9348e-05
77 | 78 | 1.2326 | 0.78885 | 2.0698e-09 | 0 | 0 | 0 | 0 | 0 | 1 | -90 | 90 | 0.00084244 | 0.00021094 | -0.00084243 | -0.00021113
85 | 83 | 0.64325 | 0.41168 | 1.0802e-09 | 0 | 0 | 0 | 0 | 0 | 1 | -90 | 90 | 0.040019 | 0.01004 | -0.040008 | -0.010033
84 | 82 | 0.94051 | 0.60193 | 1.5794e-09 | 0 | 0 | 0 | 0 | 0 | 1 | -90 | 90 | -0.02194 | -0.0054988 | 0.021945 | 0.0055018
82 | 81 | 0.29779 | 0.19058 | 5.0006e-10 | 0 | 0 | 0 | 0 | 0 | 1 | -90 | 90 | -0.029966 | -0.0075122 | 0.029969 | 0.007514
121 | 95 | 0.69044 | 0.44188 | 1.1594e-09 | 0 | 0 | 0 | 0 | 0 | 1 | -90 | 90 | -0.0038237 | -0.00095831 | 0.0038238 | 0.00095827
95 | 93 | 0.62427 | 0.39954 | 1.0483e-09 | 0 | 0 | 0 | 0 | 0 | 1 | -90 | 90 | -0.0071743 | -0.001798 | 0.0071746 | 0.0017981
94 | 93 | 0.69338 | 0.44376 | 1.1644e-09 | 0 | 0 | 0 | 0 | 0 | 1 | -90 | 90 | -0.0056872 | -0.0014254 | 0.0056875 | 0.0014254
93 | 92 | 0.54454 | 0.34851 | 9.1443e-10 | 0 | 0 | 0 | 0 | 0 | 1 | -90 | 90 | -0.012862 | -0.0032235 | 0.012863 | 0.0032241
110 | 111 | 0.24657 | 0.15781 | 4.1406e-10 | 0 | 0 | 0 | 0 | 0 | 1 | -90 | 90 | -0.013242 | -0.003319 | 0.013243 | 0.0033192
111 | 112 | 1.058 | 0.67712 | 1.7767e-09 | 0 | 0 | 0 | 0 | 0 | 1 | -90 | 90 | -0.034282 | -0.0085922 | 0.034296 | 0.0086008
101 | 99 | 0.29248 | 0.18718 | 4.9114e-10 | 0 | 0 | 0 | 0 | 0 | 1 | -90 | 90 | -0.0040787 | -0.0010222 | 0.0040787 | 0.0010222
99 | 100 | 0.51431 | 0.32916 | 8.6367e-10 | 0 | 0 | 0 | 0 | 0 | 1 | -90 | 90 | -0.0066038 | -0.0016551 | 0.006604 | 0.0016551
81 | 83 | 0.51135 | 0.32726 | 8.5869e-10 | 0 | 0 | 0 | 0 | 0 | 1 | -90 | 90 | -0.037086 | -0.0092977 | 0.037094 | 0.0093025
87 | 89 | 0.25374 | 0.16239 | 4.2609e-10 | 0 | 0 | 0 | 0 | 0 | 1 | -90 | 90 | 0.022454 | 0.0056299 | -0.022453 | -0.005629
89 | 91 | 0.54095 | 0.34621 | 9.084e-10 | 0 | 0 | 0 | 0 | 0 | 1 | -90 | 90 | 0.019195 | 0.0048125 | -0.019193 | -0.0048112
91 | 92 | 0.90055 | 0.57635 | 1.5123e-09 | 0 | 0 | 0 | 0 | 0 | 1 | -90 | 90 | 0.01571 | 0.0039384 | -0.015708 | -0.003937
104 | 105 | 1.0411 | 0.6663 | 1.7483e-09 | 0 | 0 | 0 | 0 | 0 | 1 | -90 | 90 | 0.01908 | 0.0047856 | -0.019076 | -0.0047831
104 | 106 | 0.94543 | 0.60508 | 1.5876e-09 | 0 | 0 | 0 | 0 | 0 | 1 | -90 | 90 | 0.07257 | 0.018261 | -0.072515 | -0.018226
100 | 102 | 0.48603 | 0.31106 | 8.1617e-10 | 0 | 0 | 0 | 0 | 0 | 1 | -90 | 90 | -0.0077432 | -0.0019406 | 0.0077435 | 0.0019408
102 | 109 | 0.43571 | 0.27885 | 7.3167e-10 | 0 | 0 | 0 | 0 | 0 | 1 | -90 | 90 | -0.0091806 | -0.002301 | 0.009181 | 0.0023011
109 | 108 | 1.0772 | 0.68938 | 1.8088e-09 | 0 | 0 | 0 | 0 | 0 | 1 | -90 | 90 | -0.010214 | -0.00256 | 0.010215 | 0.0025606
108 | 107 | 0.17034 | 0.10902 | 2.8605e-10 | 0 | 0 | 0 | 0 | 0 | 1 | -90 | 90 | -0.012771 | -0.0032012 | 0.012771 | 0.0032013
105 | 107 | 1.6618 | 1.0636 | 2.7906e-09 | 0 | 0 | 0 | 0 | 0 | 1 | -90 | 90 | 0.016045 | 0.0040235 | -0.016041 | -0.0040208
106 | 119 | 1.2997 | 0.83179 | 2.1825e-09 | 0 | 0 | 0 | 0 | 0 | 1 | -90 | 90 | 0.065139 | 0.016377 | -0.065078 | -0.016339
119 | 118 | 0.53053 | 0.33954 | 8.909e-10 | 0 | 0 | 0 | 0 | 0 | 1 | -90 | 90 | 0.058677 | 0.014735 | -0.058657 | -0.014722
118 | 120 | 0.61194 | 0.39164 | 1.0276e-09 | 0 | 0 | 0 | 0 | 0 | 1 | -90 | 90 | 0.056948 | 0.014294 | -0.056926 | -0.01428
112 | 115 | 3.8173 | 2.443 | 6.4102e-09 | 0 | 0 | 0 | 0 | 0 | 1 | -90 | 90 | 0.016793 | 0.0042129 | -0.016781 | -0.0042059
112 | 120 | 0.26479 | 0.16947 | 4.4466e-10 | 0 | 0 | 0 | 0 | 0 | 1 | -90 | 90 | -0.051089 | -0.012814 | 0.051096 | 0.012819
115 | 116 | 0.7025 | 0.4496 | 1.1797e-09 | 0 | 0 | 0 | 0 | 0 | 1 | -90 | 90 | 0.0091546 | 0.0022946 | -0.009154 | -0.0022943
115 | 117 | 0.60874 | 0.38959 | 1.0222e-09 | 0 | 0 | 0 | 0 | 0 | 1 | -90 | 90 | 0.001781 | 0.00044629 | -0.001781 | -0.00044638
115 | 113 | 0.73584 | 0.47094 | 1.2357e-09 | 0 | 0 | 0 | 0 | 0 | 1 | -90 | 90 | 0.0058455 | 0.001465 | -0.0058452 | -0.001465
113 | 114 | 0.013924 | 0.0089113 | 2.3382e-11 | 0 | 0 | 0 | 0 | 0 | 1 | -90 | 90 | 0.0033738 | 0.00084557 | -0.0033738 | -0.00084557